## Ведомость
Приложение №1 к Конкурсной документации
ВЕДОМОСТЬ ОБЪЕМОВ РАБОТ
№ поз | Наименование работ, Единица измерения | Количество
1 | 2 | 3
1. ПОДГОТОВИТЕЛЬНЫЕ РАБОТЫ
Снос строений
1 | Разборка фундаментов жилых зданий из бутового камня, 10 м2 | 37.33
2 | Разборка надземной части без сохранения годных материалов кирпичных зданий 1, 2-этажных, 10 м3 | 260.7
3 | перевозка грузов а/м-самосвалами, грузоподъемностью 10т,работающими вне карьера на 15 км класс груза 1 (отвозка), т | 5006.17
4 | Погрузка. Мусор строительный с погрузкой экскаваторами емкостью ковша до 0,5 м3, т | 5006.17
Снос деревьев, кустарников
5 | Валка деревьев мягких пород с корня, диаметр стволов до 32 см, 100 шт. | 0.55
6 | Валка деревьев мягких пород с корня, диаметр стволов более 32 см, 100 шт. | 1.67
7 | Трелевка древесины на расстояние до 300 м тракторами мощностью 59 (80) кВт (л.с.), диаметр стволов до 30 см, 100 шт. | 0.55
8 | Трелевка древесины на расстояние до 300 м тракторами мощностью 59 (80) кВт (л.с.), диаметр стволов свыше 30 см, 100 шт. | 1.67
9 | Разделка древесины мягких пород, полученной от валки леса, диаметр стволов до 32 см, 100 шт. | 0.55
10 | Разделка древесины мягких пород, полученной от валки леса, диаметр стволов более 32 см, 100 шт. | 1.67
11 | Устройство разделочных площадок, диаметр стволов до 32 см, 100 шт. | 0.55
12 | Устройство разделочных площадок, диаметр стволов свыше 32 см, 100 шт. | 1.67
13 | Корчевка пней в грунтах естественного залегания корчевателями-собирателями на тракторе 79 (108) кВт (л.с.) с перемещением пней до 5 м, диаметр пней до 32 см, 100 шт. | 0.55
14 | Корчевка пней в грунтах естественного залегания корчевателями-собирателями на тракторе 79 (108) кВт (л.с.) с перемещением пней до 5 м, диаметр пней свыше 32 см, 100 шт. | 1.67
15 | Засыпка ям подкоренных бульдозерами мощностью 79 (108) кВт (л.с.), 100 шт. | 2.22
16 | Обивка земли с выкорчеванных пней корчевателями-собирателями на тракторе 79 (108) кВт (л.с.), диаметр пней до 24 см, 100 шт. | 0.55
17 | Обивка земли с выкорчеванных пней корчевателями-собирателями на тракторе 79 (108) кВт (л.с.), диаметр пней свыше до 24 см, 100 шт. | 1.67
18 | Вывозка пней тракторными прицепами 2 т на расстояние до 100 м, диаметр деревьев до 32 см, 100 шт. | 0.55
19 | Вывозка пней тракторными прицепами 2 т на расстояние до 100 м, диаметр деревьев свыше 32 см, 100 шт. | 1.67
20 | Срезка кустарника и мелколесья в грунтах естественного залегания кусторезами на тракторе 79 (108) кВт (л.с.), кустарник и мелколесье средние, га | 0.1391
21 | Сгребание срезанного или выкорчеванного кустарника и мелколесья кустарниковыми граблями на тракторе 79 (108) кВт (л.с.) с перемещением до 20 м, кустарник и мелколесье средние, га | 0.1391
22 | Сбор древесных остатков валкователями с трактором 59 (80) кВт (л.с.) в грунтах естественного залегания, кустарник и мелколесье средние, га | 0.1391
Объект: АДМИНИСТРАТИВНОЕ ЗДАНИЕ
2. ОБЩЕСТРОИТЕЛЬНЫЕ РАБОТЫ НИЖЕ +-0.000
Раздел 1. ЗЕМЛЯHЫЕ PАБОТЫ
1 | Планировка площадей механизированным способом, группа грунтов 1, 1000 м2 | 1.978
2 | Разработка грунта с погрузкой на автомобили-самосвалы в котлованах объемом до 1000м3 экскаватором с ковшом вместимостью 0,5м3 группа грунта 2, 1000 м3 | 1.0065
3 | Разработка грунта с погрузкой на автомобили-самосвалы в котлованах объемом до 1000м3 экскаватором с ковшом вместимостью 0,5м3 группа грунта 2 (тех.часть,п.3.46), 1000 м3 | 1.0065
4 | Разработка грунта вручную в траншеях глубиной до 2 м без креплений с откосами, группа грунтов 2, 100 м3 | 0.31
5 | Разработка грунта вручную в траншеях глубиной до 2 м без креплений с откосами, группа грунтов 2 (тех.часть п.3.184), 100 м3 | 0.31
6 | Перевозка грузов а/м-самосвалами, грузоподъемностью 10т,работающими вне карьера на 15 км класс груза 1,отвозка, т | 3631.25
7 | Перевозка грузов а/м-самосвалами, грузоподъемностью 10т,работающими вне карьера на 20 км класс груза 1,подвозка, т | 1105
8 | Засыпка траншей и котлованов с перемещением грунта до 5 м бульдозерами мощностью 59 (80) кВт (л.с.), 1 группа грунтов, 1000 м3 | 0.52
9 | При перемещении грунта на каждые последующие 5 м добавлять к норме 01-01-033-1, 1000 м3 | 0.52
10 | Засыпка вручную траншей, пазух котлованов и ям, группа грунтов 1, 100 м3 | 1.3
11 | Водоотлив из котлованов, 100 м3 | 10.38
12 | Уплотнение грунта пневматическими трамбовками, группа грунтов 1, 2, 100 м3 | 5.2
13 | Полив водой уплотняемого грунта насыпей, 1000 м3 | 0.52
Раздел 2. ФУHДАМЕHТЫ
14 | Погружение дизель-молотом копровой установки на базе трактора железобетонных свай длиной до 6 м в грунты группы 2, м3, в т.ч.: | 127.42
| Сваи железобетонные сплошные, W-8, м3 | 131.2426
15 | Вырубка бетона из арматурного каркаса железобетонных свай площадью сечения до 0,1 м2, изделие | 340
16 | Устройство бетонной подготовки, В15, 100 м3 | 0.295
17 | Бетон тяжелый, крупность заполнителя 20 мм, класс В 15 (М200), W-8, м3 | 30.09
18 | Устройство ленточных фундаментов железобетонных при ширине поверху до 1000 мм, В25, 100 м3, в т.ч.: | 1.0045
| Бетон тяжелый, крупность заполнителя 20 мм, класс В 25 (М300), W-8, м3 | 101.9567
| Горячекатаная арматурная сталь класса А-I, А-II, А-III, т | 3.2113
19 | Гидроизоляция стен, фундаментов горизонтальная цементная, 100 м2 | 2.3812
20 | Гидроизоляция боковая обмазочная битумная в 2 слоя по выравненной поверхности бутовой кладки, кирпичу, бетону, 100 м2 | 4.573
21 | Устройство теплоизоляционного слоя из пеноплоста, 100 м2 | 1.415
22 | Установка плит теплоизоляционного слоя, 10 м2, в том числе: | 14.4
23 | Плиты теплоизоляционные из пенопласта полистирольного ПСБС-40, м3 | 14.4
Раздел 3. СТЕHЫ
24 | Установка блоков стен подвалов массой до 0,5 т, 100 шт. | 1.71
25 | Установка блоков стен подвалов массой до 1 т, 100 шт. | 3.72
26 | Установка блоков стен подвалов массой до 1,5 т, 100 шт. | 1.34
27 | Установка блоков стен подвалов массой более 1,5 т, 100 шт., в т.ч.: | 1.51
| Блоки бетонные для стен подвалов на цементном вяжущем сплошные М100, объемом менее 0,3 м3, W-8, м3 | 105.553
| Блоки бетонные для стен подвалов на цементном вяжущем сплошные М100, объемом 0,3 до 0,5 м3, W-8, м3 | 40.002
| Блоки бетонные для стен подвалов на цементном вяжущем сплошные М100, объемом 0,5 м3 и более, W-8, м3 | 193.515
28 | Устройство ленточных фундаментов бетонных, В15, 100 м3, в т.ч.: | 0.44
| Бетон тяжелый, крупность заполнителя более 40 мм, класс В 15 (М200), W-8, м3 | 44.88
29 | Укладка перемычек до массой 0,3 т, 100 шт. | 1.48
30 | Укладка перемычек при наибольшей массе монтажных элементов в здании до 5 т массой до 0,7 т, 100 шт., в т.ч.: | 0.34
| Перемычки железобетонные брусковые, МРЗ100, м3 | 10.871
31 | Армопояс, р-р М200, 100 м3, в т.ч.: | 0.039
| Горячекатаная арматурная сталь класса А-I, А-II, А-III, т | 0.277
32 | Монтаж связей и распорок из одиночных и парных уголков, гнутосварных профилей для пролетов до 24 м при высоте здания до 25 м, т | 0.3734
33 | Масляная окраска металлических поверхностей решеток, переплетов, труб диаметром менее 50 мм и т.п., количество окрасок 2, 100 м2 | 2.6407
34 | Установка закладных деталей весом до 20 кг, т | 0.0125
35 | Армирование кладки стен и других конструкций, т | 1,35,
36 | Армирование кладки стен и других конструкций, т | 0.0545
37 | Монтаж прогонов при шаге ферм до 12 м при высоте здания до 25 м, т | 0.03
38 | Масляная окраска металлических поверхностей решеток, переплетов, труб диаметром менее 50 мм и т.п., количество окрасок 2, 100 м2 | 0.0132
39 | Кладка стен кирпичных внутренних при высоте этажа до 4м из керамического кирпича М150 на р-ре М100, м3 | 18.7
40 | Гидроизоляция стен, фундаментов горизонтальная оклеечная в 2 слоя, гидроизол, 100 м2 | 2.3812
41 | Гидроизоляция боковая обмазочная битумная в 2 слоя по выравненной поверхности бутовой кладки, кирпичу, бетону, 100 м2 | 4.354
42 | Установка плит теплоизоляционного слоя, 10 м2, в т.ч.: | 43.54
| Плиты теплоизоляционные из пенопласта полистирольного ПСБС-40, м3 | 43.54
43 | Обшивка шифером, 100 м2 | 2.084
Раздел 4. ПЕРЕГОРОДKИ
44 | Кладка перегородок из кирпича армированных толщиной в 1/2 кирпича при высоте этажа до 4м из кирпича керамического, р-р М75, 100 м2 | 2.758
45 | Кладка перегородок из кирпича армированных толщиной в 1/2 кирпича при высоте этажа до 4м из кирпича керамического, двойные, 100 м2 | 0.8042
46 | Крепление перегородок, т | 0.096
Раздел 5. ПЕРЕKРЫТИЕ
47 | Установка панелей перекрытий с опиранием на 2 стороны площадью до 10 м2, р-р М200, 100 шт. | 0.85
48 | Установка панелей перекрытий с опиранием на 2 стороны площадью до 5 м2, р-р М200, 100 шт., в т.ч.: | 0.59
| Панели железобетонные сплошные плоские, МРЗ75, м3 | 7,32,
| Панели железобетонные многопустотные, м3 | 90.71
49 | Установка монтажных изделий массой до 20 кг, А1-4, т | 0.3864
50 | Установка мелких конструкций (подоконников, сливов, парапетов и др.), массой до 0,5 т, р-р М200, 100 шт., в т.ч.: | 0.74
| Плиты железобетонные опорные, м3 | 13.76
51 | Установка монтажных изделий массой до 20 кг, доп.анкеровка, т | 0.19
52 | Укладка ригелей массой до 1 т, 100 шт., в т.ч.: | 0.01
| Прогоны, класс бетона В20, м3 | 0.1
53 | Устройство перекрытий по стальным балкам и монолитные участки при сборном железобетонном перекрытии площадью до 5 м2 приведенной толщиной до 200 мм, УМ-1,2, 100 м3, в т.ч.: | 0.0083
| Горячекатаная арматурная сталь класса А-I, А-II, А-III, т | 0.146
54 | Армирование кладки стен и других конструкций, т | 0.35
55 | Устройство поясов в опалубке, 100 м3, в т.ч.: | 0.0035
| Бетон тяжелый, крупность заполнителя 40 мм, класс В 15 (М200), МРЗ100, м3 | 0.35525
56 | Сверление отверстий электроперфоратором: толщина 120 мм, диаметром до 20 мм, 100 шт. | 1,44,
57 | Сверление отверстий электроперфоратором: добавлять на каждые 120 мм толщины, 100 шт. | 1,44,
58 | Пробивка в бетонных стенах и полах толщиной 100 мм отверстий площадью до 500 см2, 100 шт. | 0.09
59 | Изоляция покрытий и перекрытий изделиями из волокнистых и зернистых материалов насухо, м3, в т.ч.: | 1.573
| Плиты теплоизоляционные из пенопласта полистирольного ПСБС-40, м3 | 1.6045
60 | Установка пароизоляционного слоя из пленки полиэтиленовой (без стекловолокнистых материалов), 100 м2 | 0.775
61 | Заделка отверстий, гнезд и борозд в перекрытиях железобетонных площадью до 0,1 м2, м3 | 0.1
Раздел 6. ЛЕСТНИЦЫ
62 | Устройство перекрытий безбалочных толщиной до 200 мм, на высоте от опорной площади до 6 м, ЛМ-1, 100 м3 | 0.0144
63 | Устройство балок для перекрытий, подкрановых и обвязочных на высоте от опорной площадки до 6 м при высоте балок до 500 мм, 100 м3, в т.ч.: | 0.0081
| Горячекатаная арматурная сталь класса А-I, А-II, А-III, т | 0.038
64 | Установка закладных деталей весом до 4 кг, МН-1, т | 0.01026
65 | Устройство перекрытий по стальным балкам и монолитные участки при сборном железобетонном перекрытии площадью до 5 м2 приведенной толщиной до 100 мм, 100 м3 | 0.0072
Раздел 7. ОKHА
66 | Установка в жилых и общественных зданиях оконных блоков из ПВХ профилей поворотных (откидных,поворотно-откидных) с площадью проема до 2м2 двухстворчатых, 100 м2, в т.ч.: | 0.306
| Блок оконный из ПВХ профиля остеклённый размером 1200*1500, шт. | 17
67 | Установка подоконных досок из ПВХ в каменных стенах толщиной свыше 0,51 м, 100 м, в т.ч.: | 0.272
| Доска подоконная ПВХ, м | 27.2
68 | Установка слоя из пленки защитной, 100 м2 | 0.306
69 | Облицовка стен по одинарному металлическому каркасу из потолочного профиля гипсоволокнистыми листами (С 663) одним слоем с оконным проемом, 100 м2, в т.ч.: | 0.3
| Плиты теплоизоляционные из минеральной ваты на синтетическом связующем М-125, м3 | 1.5
70 | Установка пароизоляционного слоя из пленки полиэтиленовой (без стекловолокнистых материалов), 100 м2 | 0.3
71 | Окраска поливинилацетатными водоэмульсионными составами улучшенная по штукатурке стен, 100 м2 | 0.3
Раздел 8. ДВЕРИ
72 | Монтаж оконных блоков из алюминиевых многокамерных профилей с герметичными стеклопакетами,фрамуга, 100 м2 | 0.004914
73 | Установка слоя из пленки защитной, 100 м2 | 0.004914
74 | Установка блоков в наружных и внутренних дверных проемах в каменных стенах площадью проема до 3 м2, 100 м2 | 0.0528
75 | Установка блоков в наружных и внутренних дверных проемах в каменных стенах площадью проема до 3 м2, 100 м2 | 0.2528
76 | Установка блоков в наружных и внутренних дверных проемах в перегородках и деревянных нерубленых стенах площадью проема до 3 м2, 100 м2 | 0.108
77 | Установка блоков в наружных и внутренних дверных проемах в каменных стенах площадью проема до 3 м2, 100 м2 | 0.0167
78 | Установка блоков в наружных и внутренних дверных проемах в перегородках и деревянных нерубленых стенах площадью проема до 3 м2, 100 м2 | 0.0167
| Дверной блок ДСН Д К Н 21-13, шт. | 1
| Дверной блок ДСН К П Н 21-9, шт. | 2
| Дверь противопожарная ДПМ-01/30 (Е130) 2100*900 однопольная, шт. | 5
| Дверь противопожарная ДПМ-02/60(Е160) 2100*1300 двупольная, шт. | 1
| Дверь противопожарная ДПМ 02/30 (Е130) 2100*1300 двупольная, шт. | 4
79 | Монтаж.Доводчик одинарный, шт. | 1
80 | Монтаж однопольной двери, шт. | 5
81 | Монтаж двупольной двери, шт., в т.ч. | 5
82 | Порог выдвижной для однопольных дверей, шт. | 1
83 | Штукатурка поверхностей оконных и дверных откосов по бетону и камню плоских, 100 м2 | 0.28767
84 | Окраска поливинилацетатными водоэмульсионными составами улучшенная по штукатурке стен, 100 м2 | 0.28767
85 | Улучшенная окраска масляными составами по дереву блоков, подготовленных под вторую окраску дверных, 100 м2, | 0.993
Раздел 9. ПОЛЫ
86 | Уплотнение грунта щебнем, толщ.40-60мм, м2 | 693,7
87 | Устройство подстилающих слоев бетонных, В7.5, толщ.80мм, м2 | 693,7
88 | Устройство стяжек цементных: толщиной 20 мм, м2 | 708,2
89 | Устройство стяжек цементных: толщиной 40 мм, м2 | 370,4
90 | Устройство гидроизоляции из 2-х слоев гидроизола, м2 | 384,9
91 | Тип пола 400 (хранение уборочного инвентаря, санузлы) Устройство покрытий из керамических плиток на цементно-песчаном растворе, м2 | 14,5
92 | Тип пола 559 (комнаты персонала, архив, ЗИП) Устройство покрытий из линолеума насухо со свариванием полотнищ в стыках, м2 | 308,8
93 | Тип пола 747 (венткамера , тепловой пункт, распределительный пункт водоснабжения, технические помещения) Устройство покрытий бетонных В15,толщиной 30 мм, м2 | 197,1
94 | Тип пола 403 (коридор, тамбуры) Устройство покрытий из плит пиленных из природного камня, м2 | 173.3
Раздел 10. ВHУТРЕHHЯЯ ОТДЕЛKА
95 | Отделка поверхностей из сборных элементов и плит под окраску или оклейку обоями потолков сборных из плит, 100 м2 | 6.964
96 | Выравнивание штукатурки потолков составом "Ветонит" при высококачественной окраске, 100 м2 | 0.078
97 | Покрытие поверхностей грунтовкой глубокого проникновения за 1 раз потолков, 100 м2, в том числе: | 0.078
| Грунтовка КНАУФ-Грундирмиттель, кг | 1.014
98 | Окраска поливинилацетатными водоэмульсионными составами высококачественная по сборным конструкциям, подготовленным под окраску потолков, 100 м2 | 0.078
99 | Окраска поливинилацетатными водоэмульсионными составами улучшенная по штукатурке потолков, 100 м2 | 2.528
100 | Известковая окраска водными составами внутри помещений по штукатурке, 100 м2 | 2
101 | Устройство подвесных потолков типа "Армстронг" по каркасу из оцинкованного профиля, 100 м2 | 2.358
102 | Оштукатуривание поверхностей цементно-известковым или цементным раствором по камню и бетону высококачественное стен, 100 м2 | 6.462
103 | Оштукатуривание поверхностей цементно-известковым или цементным раствором по камню и бетону улучшенное стен, 100 м2 | 5.8116
104 | Оштукатуривание поверхностей цементно-известковым или цементным раствором по камню и бетону простое стен, 100 м2 | 5.695
105 | Выравнивание штукатурки стен составом "Ветонит" при высококачественной окраске, 100 м2 | 6.462
106 | Покрытие поверхностей грунтовкой глубокого проникновения за 1раз стен, 100 м2, в том числе: | 6.462
| Грунтовка КНАУФ-Грундирмиттель, кг | 84.006
107 | Облицовка стен на цементном растворе с карнизными, плинтусными и угловыми плитками в общественных зданиях по кирпичу и бетону, 100 м2 | 0.8956
108 | Окраска поливинилацетатными водоэмульсионными составами улучшенная по штукатурке стен, 100 м2 | 4.916
109 | Окраска поливинилацетатными водоэмульсионными составами простая по штукатурке и сборным конструкциям, подготовленным под окраску стен, 100 м2 | 5.695
110 | Окраска акриловыми водоэмульсионными составами высококачественная по сборным конструкциям, подготовленным под окраску стен, 100 м2, в т.ч.: | 6.462
| Краски водно-дисперсионные акрилатные ВД-АК-111, т | 0.40711
Раздел 11. НАРУЖHАЯ ОТДЕЛKА
111 | Высококачественная штукатурка цементно-известковым раствором по камню откосов при ширине до 200 мм плоских, 100 м | 0.831
112 | Окраска фасадов с лесов по подготовленной поверхности поливинилацетатная, 100 м2 | 0.1662
113 | Hаружная облицовка по бетонной поверхности керамическими отдельными плитками на цементном растворе стен, 100 м2 | 2.905
Раздел 12. РАЗHЫЕ РАБОТЫ
114 | Армирование подстилающих слоев и набетонок, т | 1.3111
115 | Устройство покрытий из керамогранитных плиток размерами до 40х40 мм, 100 м2 | 1.733
116 | Закрыватель дверной гидравлический рычажный в алюминиевом корпусе,ЗД-1, шт. | 2
Ограждение входов в цокольный этаж
117 | Монтаж площадок с настилом и ограждением из листовой, рифленой, просечной и круглой стали, т | 0.0735
118 | Окраска по металлу за 2 раза кузбасским лаком заполнений оконных проемов и решеток, 100 м2 | 0.03
Входы в цокольный этаж №№1,2,3
119 | Устройство основания под фундаменты гравийного, м3 | 0.375
120 | Установка блоков стен подвалов массой до 0,5 т, 100 шт. | 0.23
121 | Установка блоков стен подвалов массой до 1,5 т, 100 шт. | 0.07
122 | Установка блоков стен подвалов массой до 1 т, 100 шт., в т.ч.: | 0.06
| Блоки бетонные для стен подвалов на цементном вяжущем сплошные М100, объемом менее 0,3 м3, W-8, м3 | 5.259
| Блоки бетонные для стен подвалов на цементном вяжущем сплошные М100, объемом 0,5 м3 и более, W-8, м3 | 3.801
123 | Установка мелких конструкций (подоконников, сливов, парапетов и др.), массой до 0,5 т, 100 шт., в. т.ч: | 0.26
| Ступени лестничные с лицевой бетонной поверхностью, не требующей дополнительной отделки, длиной до 3 м, м | 34.8
124 | Мон.заделки, 100 м3, в т.ч.: | 0.005
| Бетон тяжелый, крупность заполнителя более 40 мм, класс В 15 (М200), W-8, м3 | 0.51
125 | Устройство стен и перегородок бетонных высотой до 3 м, толщиной до 500 мм, 100 м3, в т.ч.: | 0.025
| Бетон тяжелый, крупность заполнителя более 40 мм, класс В 15 (М200), МРЗ75, м3 | 2.55
126 | Устройство фундаментных плит железобетонных плоских, 100 м3, в т.ч.: | 0.016
| Бетон тяжелый, крупность заполнителя 20 мм, класс В 15 (М200), W-8, м3 | 1.624
| Горячекатаная арматурная сталь класса А-I, А-II, А-III, т | 0.077
127 | Установка закладных деталей весом до 4 кг, т | 0.00314
128 | Устройство поясов в опалубке, 100 м3, в т.ч.: | 0.0054
| Бетон тяжелый, крупность заполнителя 40 мм, класс В 15 (М200), МРЗ100, м3 | 0.5481
129 | Установка стальных конструкций, остающихся в теле бетона, т | 0.0385
130 | Монтаж опорных стоек для пролетов до 24 м, т | 0.3424
131 | Окраска суриком за 2 раза, 100 м2 | 0.16435
132 | Облицовка стен декоративным бумажно-слоистым пластиком или листами из синтетических материалов по деревянной обрешетке, 100 м2, в т.ч.: | 0.26
| Сотовый поликарбонат, м2 | 26
133 | Оштукатуривание поверхностей цементно-известковым или цементным раствором по камню и бетону простое стен, 100 м2 | 0.285
134 | Известковая окраска водными составами внутри помещений по штукатурке, 100 м2 | 0.47
135 | Гидроизоляция боковая обмазочная битумная в 2 слоя по выравненной поверхности бутовой кладки, кирпичу, бетону, 100 м2 | 0.532
136 | Гидроизоляция стен, фундаментов горизонтальная цементная, 100 м2 | 0.083
137 | Установка монтажных изделий массой до 20 кг, т | 0.008
138 | Устройство ленточных фундаментов бетонных, 100 м3, в т.ч.: | 0.0007
| Бетон тяжелый, крупность заполнителя более 40 мм, класс В 15 (М200), МРЗ75, м3 | 0.0714
139 | Кладка стен кирпичных наружных простых при высоте этажа до 4 м из кирпича керамического, м3 | 2.2
140 | Устройство фундаментных плит железобетонных плоских, 100 м3, в т.ч.: | 0.098
| Бетон тяжелый, крупность заполнителя 20 мм, класс В 15 (М200), W-8, м3 | 9.947
| Горячекатаная арматурная сталь класса А-I, А-II, А-III, т | 0.8922
141 | Устройство стен и перегородок бетонных высотой до 3 м, толщиной до 300 мм, В15, 100 м3, в т.ч.: | 0.164
| Бетон тяжелый, крупность заполнителя более 40 мм, класс В 15 (М200), МРЗ100, м3 | 16.728
142 | Устройство ступеней, В25, 100 м3 | 0.01
143 | Устройство поясов в опалубке, 100 м3 | 0.002
144 | Устройство поясов в опалубке, 100 м3, в т.ч.: | 0.005
| Бетон тяжелый, крупность заполнителя 40 мм, класс В 15 (М200), МРЗ150, м3 | 0.5075
145 | Установка мелких конструкций (подоконников, сливов, парапетов и др.), массой до 0,5 т, 100 шт., в. т.ч: | 0.08
| Ступени лестничные с лицевой бетонной поверхностью, не требующей дополнительной отделки, длиной до 3 м, м | 18.4
146 | Установка панелей перекрытий с опиранием на 2 стороны площадью до 5 м2, 100 шт., в т.ч.: | 0.02
| Панели железобетонные многопустотные, МРЗ150, м3 | 0.92
147 | Установка монтажных изделий массой до 20 кг, т | 0.0012
148 | Гидроизоляция боковая обмазочная битумная в 2 слоя по выравненной поверхности бутовой кладки, кирпичу, бетону, 100 м2 | 0.176
149 | Монтаж опорных стоек для пролетов до 24 м, т | 0.6272
150 | Окраска суриком за 2 раза, 100 м2 | 0.28224
151 | Устройство основания под фундаменты гравийного, м3 | 0.5
152 | Уплотнение грунта щебнем, 100 м2 | 0.13125
153 | Устройство покрытий асфальтобетонных жестких толщиной 25 мм, 100 м2 | 0.13125
154 | Монтаж площадок с настилом и ограждением из листовой, рифленой, просечной и круглой стали, т | 0.18036
155 | Монтаж прогонов при шаге ферм до 12 м при высоте здания до 25 м, т | 0.098
156 | Окраска суриком за 2 раза, 100 м2 | 0.15151
157 | Устройство покрытий мозаичных терраццо: толщиной 20 мм без рисунка, 100 м2 | 0.1
158 | Установка монтажных изделий массой до 20 кг, ЗД-1,2, т | 0.0618
159 | Установка стропил, м3 | 0.13
160 | Устройство по фермам настила рабочего толщиной 40 мм сплошного, 100 м2 | 0.083333
161 | Огнезащита деревянных конструкций ферм, арок, балок, стропил, мауэрлатов, 10 м3 | 0.038
162 | Устройство мелких покрытий (брандмауэры, парапеты, свесы и т.п.) из листовой оцинкованной стали, 100 м2 | 0.08
163 | Монтаж конструкций дверей, люков, лазов для автокоптилок и пароварочных камер, ДМ-1, т | 0.0541
164 | Окраска суриком за 2 раза, 100 м2 | 0.024345
Лестница входа №5
165 | Монтаж опорных стоек для пролетов до 24 м, т | 1.3113
166 | Монтаж прогонов при шаге ферм до 12 м при высоте здания до 25 м, т | 0.674
167 | Монтаж связей и распорок из одиночных и парных уголков, гнутосварных профилей для пролетов до 24 м при высоте здания до 25 м, т | 0.66
168 | Окраска суриком за 2 раза, 100 м2 | 1.7827
169 | Устройство ленточных фундаментов бетонных, В15, 100 м3, в т.ч.: | 0.0035
| Бетон тяжелый, крупность заполнителя более 40 мм, класс В 15 (М200), МРЗ150, м3 | 0.357
170 | Установка закладных деталей весом до 20 кг, т | 0.14589
171 | Установка закладных деталей весом более 20 кг, т | 0.02466
172 | Установка закладных деталей весом до 4 кг, т | 0.007536
173 | Монтаж площадок с настилом и ограждением из листовой, рифленой, просечной и круглой стали, т | 0.92004
Приямки
174 | Устройство стен подвалов и подпорных стен железобетонных высотой до 3 м, толщиной до 300 мм, 100 м3 | 0.0204
175 | Монтаж лотков, решеток, затворов из полосовой и тонколистовой стали, т | 0.1266
176 | Масляная окраска металлических поверхностей решеток, переплетов, труб диаметром менее 50 мм и т.п., количество окрасок 2, 100 м2 | 0.0633
177 | Установка металлических решеток приямков, МР-1, т | 0.2223
178 | Устройство основания под фундаменты щебеночного, м3 | 0.7
179 | Загрузка фильтров в емкостных сооружениях щебнем, 100 м3 | 0.00375
180 | Укладка асбестоцементных водопроводных труб с соединением при помощи асбестоцементных муфт диаметром 100 мм, км | 0.0015
181 | Устройство фундаментных плит бетонных плоских, В15, 100 м3, в т.ч.: | 0.00082
| Бетон тяжелый, крупность заполнителя более 40 мм, класс В 15 (М200), МРЗ100, м3 | 0.08364
182 | Устройство стяжек цементных: толщиной 20 мм, 100 м2 | 0.082
Дренажный колодец
183 | Установка опор из плит и колец диаметром до 1000 мм, 100 м3 | 0.0004
184 | Установка опор из плит и колец диаметром более 1000 мм, 100 м3, в т.ч.: | 0.008
| Кольца железобетонные для смотровых колодцев водопроводных и канализационных сетей, МРЗ100, м3 | 0.84
185 | Устройство плит перекрытий каналов площадью до 0,5 м2, 100 шт., в т.ч.: | 0.0044
| Плиты перекрытия каналов, МРЗ100, м3 | 0.44
186 | Установка люка, шт. | 2
187 | Сверление отверстий электроперфоратором: толщина 120 мм, диаметром до 20 мм, 100 шт. | 0.64
188 | Пробивка в бетонных стенах и полах толщиной 100 мм отверстий площадью до 500 см2, 100 шт. | 0.04
189 | Устройство основания под фундаменты гравийного (дренажная траншея), м3 | 15.6
Приточная шахта
190 | Кладка стен кирпичных наружных простых при высоте этажа до 4 м из кирпича керамического М150 на р-ре М100, м3 | 2.5
191 | Установка мелких конструкций (подоконников, сливов, парапетов и др.), массой до 0,5 т, 100 шт., в т.ч.: | 0.01
| Панели железобетонные сплошные плоские, МРЗ75, м3 | 0.135
192 | Устройство выравнивающих стяжек цементно-песчаных: толщиной 15 мм, 100 м2 | 0.0252
193 | Устройство кровель из оцинкованной стали без настенных желобов, 100 м2 | 0.0252
Объект: АДМИНИСТРАТИВНОЕ ЗДАНИЕ
3. ОБЩЕСТРОИТЕЛЬНЫЕ РАБОТЫ ВЫШЕ +-0.000
Раздел 1. СТЕHЫ
1 | Укладка перемычек до массой 0,3 т, 100 шт. | 4.64
2 | Укладка перемычек при наибольшей массе монтажных элементов в здании до 5 т массой до 0,7 т на растворе М 100, 100 шт., в т.ч.: | 0.56
| Перемычки железобетонные брусковые, F 100, м3 | 30.799
3 | Укладка ригелей массой до 1 т, 100 шт., в т.ч.: | 0.04
| Прогоны, класс бетона В20, м3 | 0.68
4 | Установка мелких конструкций (подоконников, сливов, парапетов и др.), массой до 0,5 т, 100 шт., в т.ч.: | 0.02
| Плиты железобетонные опорные, F 75, м3 | 0.04
5 | Устройство перемычек В 20, 100 м3, в т.ч.: | 0.006
| Горячекатаная арматурная сталь класса А-I, А-II, А-III, т | 0.04431
6 | Монтаж прогонов при шаге ферм до 12 м при высоте здания до 25 м, БМ-1, т | 0.4135
7 | Изоляция покрытий и перекрытий изделиями из волокнистых и зернистых материалов насухо, м3, в т.ч.: | 1.4
| Плиты теплоизоляционные из минеральной ваты на синтетическом связующем М-125, м3 | 1.428
8 | Штукатурка по сетке без устройства каркаса улучшенная потолков, 100 м2 | 0.0422
9 | Устройство каркаса при оштукатуривании потолков, 100 м2 | 0.0422
10 | Монтаж связей и распорок из одиночных и парных уголков, гнутосварных профилей для пролетов до 24 м при высоте здания до 25 м, т | 4.5
11 | Армирование кладки стен и других конструкций, т | 8.9899
12 | Устройство осадочного шва из просмоленных досок, 100 м2 | 0.28056
13 | Изоляция покрытий и перекрытий изделиями из волокнистых и зернистых материалов насухо, м3, в т.ч.: | 2.25
| Плиты теплоизоляционные из минеральной ваты на синтетическом связующем М-125, м3 | 2.295
14 | Установка пароизоляционного слоя из пленки полиэтиленовой (без стекловолокнистых материалов), 100 м2 | 0.882
15 | Обертывание поверхности изоляции рулонными материалами насухо с проклейкой швов, 100 м2, в т.ч.: | 0.481
| Толь с крупнозернистой посыпкой гидроизоляционный марки ТГ-350, м2 | 55.315
16 | Установка монтажных изделий массой до 20 кг, т | 0.03006
17 | Устройство противопожарных поясов из волокнистых и зернистых материалов на растворе, м3, в т.ч.: | 12.2
| Плиты теплоизоляционные из минеральной ваты полужесткие М-150, м3 | 12.2
18 | Уплотнение стыков прокладками ПРП в 1 ряд в стенах, оконных, дверных и балконных блоках насухо (гермитовый шнур), 100 м | 4.35
19 | Кладка стен кирпичных внутренних при высоте этажа до 4м из керамического кирпича М 100 на растворе М 100, м3 | 544.09
20 | Кладка стен кирпичных наружных средней сложности при высоте этажа до 4 м из кирпича керамического М 100 на растворе М 100, м3 | 40.05
21 | Установка плит теплоизоляционного слоя, 10 м2, в т.ч.: | 152.101
| Плиты теплоизоляционные из пенопласта полистирольного ПСБС-40, м3 | 165.74
22 | Кладка стен из лицевого кирпича толщиной 250 мм при высоте этажа до 4 м керамического М 100 на растворе М 100, м3 | 26.36
23 | Кладка стен кирпичных наружных средней сложности при высоте этажа до 4 м из кирпича керамического М 100 на растворе М 100, м3 | 422.2
24 | Кладка стен из лицевого кирпича толщиной 250 мм при высоте этажа до 4 м керамического М 100 на растворе М 100, м3 | 277.41
25 | Кладка стен кирпичных наружных средней сложности при высоте этажа до 4 м из кирпича керамического М 100 на растворе М 100, м3 | 86.83
26 | Кладка стен кирпичных внутренних при высоте этажа до 4м из керамического кирпича М 100 на растворе М 100, м3 | 21.21
27 | Изоляция изделиями из волокнистых и зернистых материалов на битуме стен и колонн прямоугольных, м3, в т.ч.: | 5.58
| Плиты теплоизоляционные из минеральной ваты полужесткие М-150, м3 | 5.58
28 | Штукатурка по сетке без устройства каркаса улучшенная стен, 100 м2 | 0.558
29 | Устройство каркаса при оштукатуривании стен, 100 м2 | 0.558
30 | Устройство перемычек, 100 м3, в т.ч. | 0.015
| Бетон тяжелый, крупность заполнителя 20 мм, класс В 15 (М200), F 75, м3 | 1.5225
31 | Оштукатуривание поверхностей цементно-известковым или цементным раствором по камню и бетону простое стен, затирка вентканалов, 100 м2 | 2.811
32 | Устройство керамзитобетонного пояса, 100 м3 | 0.27
33 | Штукатурка лестничных маршей и площадок улучшенная с отделкой косоуров и балок без тяг, 100 м2 | 0.9141
Раздел 2. ПЕРЕГОРОДKИ
34 | Кладка перегородок из кирпича армированных толщиной в 1/2 кирпича при высоте этажа до 4м из кирпича керамического М 75 на растворе М 50, 100 м2 | 4.787
35 | Установка монтажных изделий массой до 20 кг, крепление перегородок, т | 0.2458
36 | Армирование кладки стен и других конструкций, т | 0.2926
37 | Устройство перегородок высотой до 3 м в общественных зданиях с двухсторонней обшивкой гипсокартонными листами или гипсоволокнистыми плитами в два слоя с изоляцией, 100 м2 | 4.515
Раздел 3. ЛЕСТHИЦЫ
38 | Устройство перекрытий ребристых на высоте от опорной площади до 6 м, ЛМ 1-3, 100 м3 | 0.0886
39 | Установка закладных деталей весом до 4 кг, МН-1, т | 0.042532
40 | Масляная окраска металлических поверхностей решеток, переплетов, труб диаметром менее 50 мм и т.п., количество окрасок 2, 100 м2 | 0.013
41 | Устройство балок для перекрытий, подкрановых и обвязочных на высоте от опорной площадки до 6 м при высоте балок до 500 мм, БМ-1,2, 100 м3, в т.ч.: | 0.0494
| Горячекатаная арматурная сталь класса А-I, А-II, А-III, т | 0.16306
42 | Устройство перекрытий по стальным балкам и монолитные участки при сборном железобетонном перекрытии площадью до 5 м2 приведенной толщиной до 100 мм, ПЛ 3-8, 100 м3 | 0.0722
43 | Установка мелких конструкций (подоконников, сливов, парапетов и др.), массой до 0,5 т, 100 шт., в т.ч.: | 0.2
| Плиты железобетонные опорные, м3 | 0.4
Раздел 4. ПЕРЕKРЫТИЕ
44 | Установка панелей перекрытий с опиранием на 2 стороны площадью до 5 м2 на растворе М 200, 100 шт. | 1.87
45 | Установка панелей перекрытий с опиранием на 2 стороны площадью до 10 м2 на растворе М 200, 100 шт. | 2.2
46 | Установка панелей перекрытий с опиранием по контуру площадью до 15 м2 на растворе М 200, 100 шт., в т.ч.: | 0.12
| Панели железобетонные многопустотные,, м3 | 417.96
| Панели железобетонные сплошные плоские, F 75, м3 | 24.38
47 | Укладка ригелей массой до 1 т, 100 шт., в т.ч.: | 0.09
| Прогоны, класс бетона В20, м3 | 0.9
48 | Установка плит балконов и козырьков площадью до 5 м2 в зданиях кирпичных и блочных, 100 шт., в т.ч.: | 0.01
| Панели железобетонные сплошные плоские, F 150, м3 | 0.53
49 | Установка мелких конструкций (подоконников, сливов, парапетов и др.), массой до 0,5 т, 100 шт., в т.ч.: | 0.1
| Плиты железобетонные опорные, м3 | 0.2
50 | Укладка перемычек при наибольшей массе монтажных элементов в здании до 5 т массой до 0,7 т, 100 шт., в т.ч : | 0.07
| Перемычки железобетонные брусковые, м3 | 1.463
51 | Устройство перекрытий по стальным балкам и монолитные участки при сборном железобетонном перекрытии площадью до 5 м2 приведенной толщиной до 200 мм, 100 м3 | 0.0758
52 | Устройство перекрытий по стальным балкам и монолитные участки при сборном железобетонном перекрытии площадью более 5 м2 приведенной толщиной до 200 мм, 100 м3, в т.ч.: | 0.0336
| Горячекатаная арматурная сталь класса А-I, А-II, А-III, т | 2.447
53 | Устройство тепло- и звукоизоляции засыпной керамзитовой, м3 | 2.16
54 | Установка монтажных изделий массой до 20 кг, т | 1.0781
55 | Устройство поясов в опалубке, 100 м3, в т.ч.: | 0.052
| Раствор готовый кладочный цементный, марка 100, м3 | 5.278
| Горячекатаная арматурная сталь класса А-I, А-II, А-III, т | 0.104
56 | Армирование кладки стен и других конструкций, т | 1.05
57 | Сверление отверстий электроперфоратором: толщина 120 мм, диаметром до 20 мм, 100 шт. | 3.24
58 | Сверление отверстий электроперфоратором: добавлять на каждые 120 мм толщины, до толщины 220 мм, 100 шт. | 2.6892
59 | Пробивка в бетонных стенах и полах толщиной 100 мм отверстий площадью до 500 см2, 100 шт. | 0.27
60 | Монтаж прогонов при шаге ферм до 12 м при высоте здания до 25 м, Б-2, т | 2.79
61 | Гидроизоляция стен, фундаментов горизонтальная оклеечная в 1 слой, 100 м2 | 0.22875
Раздел 5. КРОВЛЯ
62 | Устройство кровли из линокрома для зданий шириной от 12 до 24метров:в два слоя, 100 м2 | 2.197
63 | Установка стропил, м3 | 39.056
64 | Устройство по фермам настила рабочего толщиной 40 мм сплошного, 100 м2 | 0.78125
65 | Установка элементов каркаса из брусьев, м3 | 0.18
66 | Улучшенная окраска масляными составами по дереву полов, 100 м2 | 0.78125
67 | Огнезащита деревянных конструкций ферм, арок, балок, стропил, мауэрлатов, 10 м3 | 5.92
68 | Устройство слуховых окон, шт. | 6
69 | Остекление оконным стеклом окон с одинарным переплетом, 100 м2 | 0.108
70 | Установка монтажных изделий массой до 20 кг, т, в т.ч.: | 0.66
| Скобы металлические, кг | 450
| Ерши металлические строительные, кг | 110
| Поковки из квадратных заготовок массой 1.8 кг, т | 0.1
71 | Устройство мелких покрытий (брандмауэры, парапеты, свесы и т.п.) из листовой оцинкованной стали, 100 м2 | 2
72 | Монтаж опорных стоек для пролетов до 24 м, т | 1.691
73 | Масляная окраска металлических поверхностей решеток, переплетов, труб диаметром менее 50 мм и т.п., количество окрасок 2, 100 м2 | 3.5737
74 | Устройство кровель из металлочерепицы, 100 м2 | 10.6624
75 | Кладка из кирпича конструкций столбов прямоугольных неармированных при высоте этажа до 4 м из керамического М 100 на растворе М 75, м3 | 1.98
76 | Устройство пароизоляции оклеечной: в один слой, 100 м2 | 6.458
77 | Утепление покрытий плитами насухо, 100 м2, в т.ч.: | 8.383
| Плиты теплоизоляционные из минеральной ваты полужесткие М-150, м3 | 138.2
78 | Утепление покрытий керамзитом, дополнительное утепление по периметру наружных стен, м3 | 20.1
79 | Устройство пароизоляции прокладочной в один слой, 100 м2 | 8.383
80 | Устройство выравнивающих стяжек цементно-песчаных: толщиной 15 мм, раствор М 50, 100 м2 | 10.508
81 | Устройство выравнивающих стяжек цементно-песчаных: добавлять или исключать на каждый 1 мм изменения толщины к 12-01-017-01 до толщины 30 мм, раствор М 50, 100 м2 | 157.62
82 | Устройство обделок на фасадах (наружные подоконники, пояски, балконы и др.) включая водосточные трубы с изготовлением элементов труб, 100 м2 | 19.09
83 | Устройство мелких покрытий (брандмауэры, парапеты, свесы и т.п.) из листовой оцинкованной стали, 100 м2 | 1.022
84 | Укладка ходовых досок, 100 м | 0.84
85 | Улучшенная окраска масляными составами по дереву полов, 100 м2 | 0.335
86 | Устройство по фермам настила рабочего толщиной 25 мм сплошного, покрытие фронтонов, 100 м2 | 0.035
87 | Устройство мелких покрытий (брандмауэры, парапеты, свесы и т.п.) из листовой оцинкованной стали, 100 м2 | 0.055
88 | Кладка из кирпича конструкций столбов прямоугольных неармированных при высоте этажа до 4 м из керамического М 100 на растворе М 100 с облицовкой лицевым керамическим кирпичом М 100, м3 | 15.4
89 | Устройство мелких покрытий (брандмауэры, парапеты, свесы и т.п.) из листовой оцинкованной стали, 100 м2 | 0.324
ВЕНТШАХТЫ
90 | Установка мелких конструкций (подоконников, сливов, парапетов и др.), массой до 0,5 т, 100 шт., в т.ч.: | 0.59
| Панели железобетонные сплошные плоские, F 100, м3 | 2.242
91 | Устройство выравнивающих стяжек цементно-песчаных: толщиной 15 мм, раствор М 200, 100 м2 | 0.2832
92 | Железнение цементных покрытий, 100 м2 | 0.2832
93 | Укладка асбестоцементных водопроводных труб с соединением при помощи асбестоцементных муфт диаметром 300 мм, км | 0.028
94 | Установка зонтов над шахтами из листовой стали круглого сечения диаметром 315 мм, шт. | 7
95 | Укладка асбестоцементных водопроводных труб с соединением при помощи асбестоцементных муфт диаметром 400 мм, км | 0.024
96 | Установка зонтов над шахтами из листовой стали круглого сечения диаметром 400 мм, шт. | 6
97 | Установка зонтов над шахтами из листовой стали прямоугольного сечения периметром 1600 мм, шт. | 2
98 | Установка зонтов над шахтами из листовой стали прямоугольного сечения периметром 2000 мм, шт. | 2
99 | Установка зонтов над шахтами из листовой стали прямоугольного сечения периметром 3200 мм, шт. | 2
100 | Установка монтажных изделий массой до 20 кг, т | 0.0721
101 | Устройство каркаса на плоских и криволинейных поверхностях из сетки, 100 м2 | 2.225
102 | Изоляция трубопроводов матами минераловатными марок 75, 100, плитами минераловатными на синтетическом связующем марок 75, м3, в т.ч.: | 6.8
| Маты минераловатные прошивные без обкладок М-100, толщина 60 мм, м3 | 10.472
103 | Штукатурка по сетке без устройства каркаса улучшенная стен, 100 м2 | 0.4
104 | Устройство каркаса при оштукатуривании стен, 100 м2 | 0.4
105 | Устройство мелких покрытий (брандмауэры, парапеты, свесы и т.п.) из листовой оцинкованной стали, 100 м2 | 0.968
106 | Установка элементов каркаса из брусьев, м3 | 3
107 | Огнезащита деревянных конструкций ферм, арок, балок, стропил, мауэрлатов, 10 м3 | 0.3
108 | Монтаж связей и распорок из одиночных и парных уголков, гнутосварных профилей для пролетов до 24 м при высоте здания до 25 м, т | 0.10467
109 | Масляная окраска металлических поверхностей решеток, переплетов, труб диаметром менее 50 мм и т.п., количество окрасок 2, 100 м2 | 0.027528
110 | Кладка стен кирпичных наружных простых при высоте этажа до 4 м из кирпича керамического М 100 на растворе М 100, м3 | 63.9
111 | Оштукатуривание поверхностей цементно-известковым или цементным раствором по камню и бетону простое стен, 100 м2 | 2.04
ОГРАЖДЕНИЕ КРОВЛИ
112 | Монтаж площадок с настилом и ограждением из листовой, рифленой, просечной и круглой стали, т | 2.134
113 | Окраска по металлу за 2 раза кузбасским лаком заполнений оконных проемов и решеток, 100 м2 | 0.854
Раздел 6. ОKHА
114 | Установка в жилых и общественных зданиях оконных блоков из ПВХ профилей поворотных (откидных,поворотно-откидных) с площадью проема более 2м2 двухстворчатых, 100 м2 | 2.9376
115 | Установка в жилых и общественных зданиях оконных блоков из ПВХ профилей поворотных (откидных,поворотно-откидных) с площадью проема до 2м2 одностворчатых, 100 м2 | 0.0162
116 | Установка в жилых и общественных зданиях оконных блоков из ПВХ профилей глухих с площадью проема до 2м2, 100 м2, в т.ч.: | 0.018
| Блоки оконные из ПВХ профиля остекленные стеклопакетами, м2 | 1.8
| Блоки оконные из ПВХ профиля остекленные стеклопакетами 1800х1800, шт. | 49
| Блоки оконные из ПВХ профиля остекленные стеклопакетами 1800х1500, шт. | 38
| Блоки оконные из ПВХ профиля остекленные стеклопакетами 3600х1800, шт. | 5
| Блоки оконные из ПВХ профиля остекленные стеклопакетами 1800х900, шт. | 1
117 | Установка подоконных досок из ПВХ в каменных стенах толщиной свыше 0,51 м, 100 м, в т.ч.: | 1.644
| Доска подоконная ПВХ, м | 164.4
118 | Устройство защиты стеклянных поверхностей пленкой защитной, м2 | 130.68
119 | Облицовка стен по одинарному металлическому каркасу из потолочного профиля гипсоволокнистыми листами (С 663) одним слоем с оконным проемом, 100 м2, в т.ч.: | 2.266
| Плиты теплоизоляционные из минеральной ваты на синтетическом связующем М-125, м3 | 11.33
120 | Установка пароизоляционного слоя из пленки полиэтиленовой (без стекловолокнистых материалов), 100 м2 | 2.266
121 | Облицовка гипсовыми и гипсоволокнистыми листами откосов при отделке под окраску, 100 м2 | 0.017
122 | Окраска поливинилацетатными водоэмульсионными составами улучшенная по штукатурке стен, 100 м2 | 2.283
ОКНО КАССЫ О-2
123 | Обшивка каркасных стен досками обшивки (стенка, щит верхний), 100 м2 | 0.00336
124 | Установка деревянных подоконных досок в каменных стенах высотой проема до 1 м (полка), 100 м2 | 0.001023
125 | Установка и крепление наличников, 100 м | 0.0194
126 | Hавеска плотничных дверей на качающихся петлях (дверца0, 100 м2, в т.ч.: | 0.000991
| Петля накладная, шт. | 1
| Скобы металлические, кг | 0.2
127 | Улучшенная окраска масляными составами по дереву блоков, подготовленных под вторую окраску оконных, 100 м2 | 0.002251
ОКНО КОМНАТЫ ОХРАНЫ
128 | Облицовка оконных и дверных откосов декоративным бумажно-слоистым пластиком или листами из синтетических материалов на клее, 100 м2, в т.ч.: | 0.01102
| Обрамление декоротивным уголком, пог. м | 5.8
129 | Установка подоконных досок из ПВХ в каменных стенах толщиной до 0,51 м, 100 м | 0.011
| Доска подоконная ПВХ, м | 1.1
130 | Остекление в построечных условиях металлических переплетов двухслойными стеклопакетами площадью до 1 м2 (стекло многослойное защитное), 100 м2 | 0.0054
ОКНО РЕЖИМНО-СЕКРЕТНОГО ОТДЕЛА О-4
131 | Обшивка каркасных стен досками обшивки (стенка, щит верхний), 100 м2 | 0.00176
132 | Установка деревянных подоконных досок в каменных стенах высотой проема до 1 м (полка), 100 м2 | 0.001518
133 | Установка и крепление наличников, 100 м | 0.0208
134 | Hавеска плотничных дверей на качающихся петлях (дверца), 100 м2, в т.ч.: | 0.002171
| Петля накладная, шт. | 1
| Скобы металлические, кг | 0.2
135 | Улучшенная окраска масляными составами по дереву блоков, подготовленных под вторую окраску оконных, 100 м2 | 0.00334
Раздел 7. ДВЕРИ
136 | Монтаж оконных блоков из алюминиевых многокамерных профилей с герметичными стеклопакетами (фрамуга), 100 м2, в т.ч.: | 0.004914
137 | Устройство защиты стеклянных поверхностей пленкой защитной, м2 | 0.4914
138 | Установка блоков в наружных и внутренних дверных проемах в каменных стенах площадью проема до 3 м2, 100 м2 | 0.107
139 | Установка блоков в наружных и внутренних дверных проемах в перегородках и деревянных нерубленых стенах площадью проема до 3 м2, 100 м2 | 0.0526
140 | Установка блоков в наружных и внутренних дверных проемах в перегородках и деревянных нерубленых стенах площадью проема до 3 м2, 100 м2 | 0.2839
| Металлическая дверь 2100х1300, шт. | 2
| Металлическая дверь 2100х900, шт. | 3
| Дверь противопожарная ДПМ-02/30 (Е I30) 2400х1300, шт. | 7
| Дверь противопожарная ДПМ-01/30 (Е I30) 2100х900, шт. | 5
| Дверь противопожарная ДПМ-02/30 (Е I30) 2100х1300, шт. | 8
| Дверь противопожарная ДПМ-01/30 (Е I30) 1900х900, шт. | 1
141 | Монтаж двупольной двери на объекте, шт. | 15
142 | Монтаж однопольной двери на объекте, шт., в т.ч.: | 6
| Доводчик одинарный, шт. | 14
| Порог выдвижной для однопольной двери (поз. 17 в электрощитовой по прим. 8), шт. | 1
| Резиновый уплотнитель для наружных дверей (поз. 18), пог. м | 5.1
143 | Остекленная противопожарная перегородка ОПП (Е I30), м2 | 5.25
144 | Улучшенная окраска масляными составами по дереву блоков, подготовленных под вторую окраску дверных, 100 м2, | 1.0644
145 | Установка в жилых и общественных зданиях блоков оконных с переплетами спаренными в стенах каменных площадью проема до 2 м2, 100 м2 | 0.0342
146 | Остекление оконным стеклом толщиной 4 мм фрамуг с одним переплетом, 100 м2 | 0.0342
147 | Улучшенная окраска масляными составами по дереву блоков, подготовленных под вторую окраску дверных, 100 м2 | 0.041
148 | Штукатурка поверхностей оконных и дверных откосов по бетону и камню плоских, 100 м2 | 0.8426
149 | Окраска поливинилацетатными водоэмульсионными составами улучшенная по штукатурке стен, 100 м2 | 0.8426
150 | Установка и крепление наличников, 100 м | 8.452
151 | Доборный брус 86х45, м3 | 0.75
152 | Огнезащита деревянных конструкций доборного бруса, 10 м3 | 0.075
153 | Улучшенная окраска масляными составами по дереву стен, 100 м2, | 0.968
154 | Петля накладная, шт. | 4
155 | Монтаж конструкций дверей, люков, лазов для автокоптилок и пароварочных камер, решетчатая раздвижная металлическая дверь, т | 0.2484
156 | Масляная окраска металлических поверхностей решеток, переплетов, труб диаметром менее 50 мм и т.п., количество окрасок 2, 100 м2 | 0.1242
157 | Монтаж.Закрыватель дверной гидравлический рычажный в алюминиевом корпусе (на входные двери санузлов), шт. | 6
158 | Монтаж ДПМ 01-20/Е1-30, шт. | 1
Раздел 8. ПОЛЫ
тип 595 (Гардероб,пост охраны,комната охраны,кабинеты персонала, кабинеты нач.служб,комнаты персоналы,буфет)
159 | Устройство тепло- и звукоизоляции сплошной из плит древесноволокнистых толщиной 16 мм, 100 м2 | 13.4672
160 | Устройство стяжек цементных: толщиной 40 мм, 100 м2 | 11,33
161 | Устройство покрытий из линолеума насухо со свариванием полотнищ в стыках, 100 м2, в т.ч.: | 11,33
| Коммерческий линолеум TARKET антистатический, м2 | 1132.8
тип 421 (коридоры, вестибюль)
162 | Устройство тепло- и звукоизоляции сплошной из плит древесноволокнистых толщиной 5 мм, 100 м2 | 3.902
163 | Устройство стяжек цементных: толщиной 40 мм, 100 м2 | 3.902
164 | Устройство покрытий из керамогранитных плиток размерами до 40х40 мм, 100 м2, в т.ч.: | 0.336
| Керамический гранит полированный в 3 цвета Casalarande Padanа Италия, м2 | 390,2
тип А (кабинеты руководства, приемная)
165 | Устройство тепло- и звукоизоляции сплошной из плит древесноволокнистых толщиной 16 мм, 100 м2 | 0.3216
166 | Устройство стяжек цементных: толщиной 50 мм, 100 м2 | 1.641
167 | Устройство гидроизоляции из полиэтиленовой пленки на бутилкаучуковом клее, с защитой рубероидом первый слой, 100 м2 | 1.641
168 | Устройство тепло- и звукоизоляции сплошной из плит или матов минераловатных или стекловолокнистых, 100 м2, в т.ч.: | 1,641
| Пенофол односторонний 10 мм (полиуретановая подложка), м2 | 164,1
169 | Устройство покрытий из досок паркетных (ламинат), 100 м2, в т.ч.: | 1,641
| Ламинат, м2 | 164,1
тип 346 (душевые, санузлы)
170 | Устройство стяжек цементных: толщиной 20 мм, 100 м2 | 0.658
171 | Устройство гидроизоляции оклеечной рулонными материалами на резино-битумной мастике первый слой, 100 м2 | 0.658
172 | Устройство гидроизоляции оклеечной рулонными материалами на резино-битумной мастике последующий слой, 100 м2 | 0.658
173 | Устройство стяжек цементных: толщиной 20 мм, 100 м2 | 0.658
174 | Устройство покрытий на цементном растворе из плиток керамических для полов многоцветных, 100 м2 | 0.329
175 | Устройство покрытий на цементном растворе из плиток керамических для полов одноцветных с красителем, 100 м2 | 0.329
тип 352 (электрощитовая, СГЭ)
176 | Устройство стяжек цементных: толщиной 55 мм, 100 м2 | 0,662
177 | Устройство покрытий на цементном растворе из плиток керамических для полов многоцветных, 100 м2 | 0.331
178 | Устройство покрытий на цементном растворе из плиток керамических для полов одноцветных с красителем, 100 м2 | 0.331
тип 894 (аппаратные, гермозона диспетчерского щита)
179 | Устройство стяжек цементных: толщиной 20 мм, 100 м2 | 1.366
180 | Монтаж опорных стоек фальшполов для пролетов до 24 м, т | 0.2404
181 | Монтаж прогонов фальшполов при шаге ферм до 12 м при высоте здания до 25 м, т | 0.43712
182 | Масляная окраска металлических поверхностей решеток, переплетов, труб диаметром менее 50 мм и т.п., количество окрасок 2, 100 м2 | 0.271
183 | Монтаж съемных металлических полов из плит размером 500х500 мм стальных штампованных, 100 м2, в т.ч.: | 1.366
| Конструкции стальные, т | 3.392
184 | Устройство покрытий из линолеума насухо со свариванием полотнищ в стыках, 100 м2, в т.ч.: | 1.366
| Коммерческий линолеум TARKET антистатический, м2 | 136,6
тип 555 (диспетчерский зал)
185 | Устройство тепло- и звукоизоляции засыпной керамзитовой, м3 | 45.7027
186 | Пролить цементным молоком на толщину 157 мм, 100 м2 | 22.8514
187 | Устройство стяжек цементных: толщиной 40 мм, 100 м2 | 2.911
188 | Устройство покрытий из досок паркетных (ламинат), 100 м2, в т.ч.: | 0,987
| Ламинат, м2 | 98,7
тип 340 (лестницы)
189 | Устройство покрытий на цементном растворе из плиток керамических для полов многоцветных, 100 м2 | 0.8005
190 | Устройство покрытий на цементном растворе из плиток керамических для полов одноцветных с красителем, 100 м2 | 0.8005
191 | Устройство гидроизоляции оклеечной рулонными материалами на мастике "Битуминоль" первый слой, 100 м2 | 0.359
192 | Устройство покрытий на растворе из сухой смеси с приготовлением раствора в построечных условиях из плиток:гладких неглазурованных керамических для полов одноцветных, 100 м2 | 0.517
193 | Устройство плинтусов поливинилхлоридных: на клее КH-2, 100 м | 19.261
194 | Устройство плинтусов из плиток керамических, 100 м | 3.1
195 | Устройство ленточных фундаментов бетонных (колодец люка в подпольных каналах), 100 м3 | 0.0023
196 | Монтаж связей и распорок из одиночных и парных уголков, гнутосварных профилей для пролетов до 24 м при высоте здания до 25 м, т | 0.07744
197 | Масляная окраска металлических поверхностей решеток, переплетов, труб диаметром менее 50 мм и т.п., количество окрасок 2, 100 м2 | 0.0503
198 | Устройство щита из ГВЛ, 100 м2, т.ч.: | 0.04
| Листы гипсоволокнистые ГВЛВ мм в 2 слоя, м2 | 8
199 | Устройство гидроизоляции оклеечной рулонными материалами на резино-битумной мастике первый слой, 100 м2 | 1.08
200 | Устройство гидроизоляции оклеечной рулонными материалами на резино-битумной мастике последующий слой, 100 м2 | 1.08
Раздел 9. ВHУТРЕHHЯЯ ОТДЕЛKА
201 | Отделка поверхностей из сборных элементов и плит под окраску или оклейку обоями потолков сборных из плит, 100 м2 | 6.512
202 | Выравнивание штукатурки потолков составом "Ветонит" при высококачественной окраске, 100 м2 | 1.165
203 | Покрытие поверхностей грунтовкой глубокого проникновения за 1 раз потолков, 100 м2, в т.ч.: | 1.165
| Грунтовка КНАУФ-Грундирмиттель, кг | 15.145
204 | Высококачественная окраска масляными составами по сборным конструкциям, подготовленным под окраску потолков, 100 м2 | 0.382
205 | Окраска поливинилацетатными водоэмульсионными составами высококачественная по сборным конструкциям, подготовленным под окраску потолков, 100 м2 | 0.783
206 | Окраска поливинилацетатными водоэмульсионными составами улучшенная по штукатурке потолков, 100 м2 | 1.2321
207 | Устройство подвесных потолков типа "Армстронг" по каркасу из оцинкованного профиля, 100 м2 | 2.643
208 | Устройство подвесных потолков типа "Армстронг" по каркасу из оцинкованного профиля, 100 м2, т.ч. | 2.11
| Плиты акустические типа "Акмигран" марки 400, м2 | 217.33
209 | Оштукатуривание поверхностей цементно-известковым или цементным раствором по камню и бетону высококачественное стен, 100 м2 | 16.4052
210 | Оштукатуривание поверхностей цементно-известковым или цементным раствором по камню и бетону улучшенное стен, 100 м2 | 1.24
211 | Выравнивание штукатурки стен составом "Ветонит" при высококачественной окраске, 100 м2 | 7.352
212 | Покрытие поверхностей грунтовкой глубокого проникновения за 1раз стен, 100 м2, в т.ч.: | 7.352
| Грунтовка КНАУФ-Грундирмиттель, кг | 95.576
213 | Облицовка стен на цементном растворе с карнизными, плинтусными и угловыми плитками в общественных зданиях по кирпичу и бетону, 100 м2 | 3.9022
214 | Окраска поливинилацетатными водоэмульсионными составами улучшенная по штукатурке стен, 100 м2 | 1.24
215 | Облицовка поверхности стен в вертикальном исполнении по металлическому каркасу (с его устройством) акустическими панелями, 100 м2, в т.ч.: | 5.151
| Плиты акустические типа "Акмигран" марки 400, м2 | 597.516
216 | Окраска акриловыми водоэмульсионными составами высококачественная по сборным конструкциям, подготовленным под окраску стен, 100 м2, в т.ч.: | 10.932
| Краски водно-дисперсионные акрилатные ВД-АК-111 буковая, т | 0.68872
217 | Отделка стен внутри помещений мелкозернистыми декоративными покрытиями из минеральных или полимерминеральных пастовых составов на латексной основе по подготовленной поверхности, состав с наполнителем из микроминерала (размер зерна до 0,7 мм), 100 м2, в т.ч.: | 0.93
| KRASTONE (Ю. Корея), мультиколорное покрытие для стен (для внутренних работ), м2 | 93
Раздел 10. НАРУЖHАЯ ОТДЕЛKА
218 | Высококачественная штукатурка цементно-известковым раствором по камню откосов при ширине до 200 мм плоских, 100 м | 5.371
219 | Окраска фасадов с лесов по подготовленной поверхности поливинилацетатная, 100 м2 | 1.0742
220 | Hаружная облицовка по бетонной поверхности керамогранитными плитками на цементном растворе стен, 100 м2 | 0.44
221 | Установка и разборка наружных инвентарных лесов высотой до 16 м трубчатых для прочих отделочных работ, 100 м2 | 0.5576
222 | Устройство мелких покрытий (брандмауэры, парапеты, свесы и т.п.) из листовой оцинкованной стали, 100 м2 | 0.19
223 | Устройство стяжек цементных: толщиной 20 мм, 100 м2 | 0.47
224 | Железнение цементных покрытий, 100 м2 | 0.47
Раздел 11. ДВЕРИ, ПОЛЫ, ВНУТРЕННЯЯ ОТДЕЛКА
225 | Установка межкомнатной двери 900 с замком, шт., в т.ч.: | 39
| Дверь межкомнатная "Волховец" с ручкой и коробкой ТЕКТОН одностворчатая 2100х900, шт. | 39
226 | Установка межкомнатной двери 1300, 1500 с замком, шт., в т.ч.: | 12
| Дверь межкомнатная "Волховец" с ручкой и коробкой ТЕКТОН двустворчатая 2100х1300, шт. | 11
| Дверь межкомнатная "Волховец" с ручкой и коробкой ТЕКТОН одностворчатая 2300х1500, шт. | 1
227 | Укладка плитки, м2, в т.ч.: | 385.9
| Керамический гранит полированный в 3 цвета Casalarande Padanа Италия, м2 | 361.949
228 | Укладка паркета, м2, в т.ч.: | 144
| Паркет штучный, м2 | 146.88
229 | Настил линолеума, м2, в т.ч.: | 840.6
| Полукоммерческий линолеум, м2 | 545.394
| Коммерческий линолеум TARKET антистатический, м2 | 312.018
230 | Отделка поверхностей из сборных элементов и плит под окраску или оклейку обоями потолков сборных из плит, 100 м2 | 13.118
231 | Устройство потолка "Армстронг", м2, в т.ч.: | 1096.08
| Подвесной потолок "Армстронг", м2 | 857.2
| Подвесной потолок "Армстронг" с акустическими панелями, м2 | 238.88
232 | Оштукатуривание поверхностей цементно-известковым или цементным раствором по камню и бетону высококачественное стен, 100 м2 | 31.326
233 | Высококачественная отделка с мозаичной окраской "Крастон" в 2 цвета, м2 | 2576
234 | Устройство акустических панелей, м2, в т.ч.: | 406
| Акустические панели Экофон Focus D, м2 | 320.1
| Акустические панели Экофон Focus DG xl, м2 | 85.9
235 | Устройство подвесного потолка ГКЛ с мозаичной окраской "Крастон", м2 | 201.27
236 | Устройство натяжного потолока, м2 | 43.83
237 | Устройство матового оргстекла с каркасом, м2 | 10.28
238 | Высококачественная отделка с нанесением краски ATF, м2 | 138.5
239 | Устройство стеновой панели из натурального дерева, м2 | 12.1
240 | Монтаж короба из ГКЛ, м2 | 26
241 | Установка декоративных молдингов, пог. м | 270
Раздел 12. РАЗHЫЕ РАБОТЫ
ВИТРАЖИ
242 | Витраж с открывающимися элементами в количестве 4 шт. (профиль российского производства, заполнение - стекло 6 мм с зеркальным тонированием), м2 | 42
243 | Наружный теплый витраж с входной группой (дверь двухстворчатая распашная из профиля российского производства, заполнение - стеклопакет однокамерный 32 мм с применением защитной пленки), шт. | 2
244 | Внутренний холодный витраж с входной группой (дверь двухстворчатая распашная из профиля российского производства, заполнение - стеклопакет однокамерный 24 мм, стекло закаленное), шт. | 2
КОЗЫРЕК ГЛАВНОГО ВХОДА
245 | Устройство перекрытий по стальным балкам и монолитные участки при сборном железобетонном перекрытии площадью до 5 м2 приведенной толщиной до 200 мм, 100 м3, в т.ч.: | 0.019
| Горячекатаная арматурная сталь класса А-I, А-II, А-III, т | 0.03914
246 | Установка монтажных изделий массой до 20 кг, т | 0.01728
247 | Установка закладных деталей весом до 4 кг, т | 0.03674
248 | Масляная окраска металлических поверхностей решеток, переплетов, труб диаметром менее 50 мм и т.п., количество окрасок 2, 100 м2 | 0.022
249 | Устройство выравнивающих стяжек цементно-песчаных: толщиной 15 мм, 100 м2 | 0.067
250 | Устройство выравнивающих стяжек цементно-песчаных: добавлять или исключать на каждый 1 мм изменения толщины к 12-01-017-01 до толщины от 20 до 80 мм, 100 м2 | 2.345
251 | Устройство кровель скатных из трех слоев кровельных рулонных материалов: на битумной мастике с защитным слоем из гравия на битумной мастике, 100 м2 | 0.067
252 | Устройство примыканий рулонных и мастичных кровель к стенам и парапетам высотой более 600 мм с одним фартуком, 100 м | 0.051
253 | Монтаж связей и распорок из одиночных и парных уголков, гнутосварных профилей для пролетов до 24 м при высоте здания до 25 м, т | 0.0905
254 | Масляная окраска металлических поверхностей решеток, переплетов, труб диаметром менее 50 мм и т.п., количество окрасок 2, 100 м2 | 0.04706
255 | Облицовка стен декоративным бумажно-слоистым пластиком или листами из синтетических материалов, 100 м2 | 0.064
256 | Наружная облицовка поверхности стен в горизонтальном исполнении по металлическому каркасу алюминиевыми композитными панелями, 100 м2 | 0.083
ОГРАЖДЕНИЕ КРЫЛЕЦ
257 | Монтаж площадок с настилом и ограждением из листовой, рифленой, просечной и круглой стали, т | 1.2012
258 | Окраска по металлу за 2 раза кузбасским лаком заполнений оконных проемов и решеток, 100 м2 | 0.48
259 | Ограждение лестничных площадок перилами, 100 м, в т.ч. | 0.252
| Поручень дубовый, пог. м | 25.2
260 | Огнезащита деревянных конструкций ферм, арок, балок, стропил, мауэрлатов, 10 м3 | 0.03024
261 | Шлифовка поверхностей, 100 м2 | 0.07812
262 | Покрытие масляными или спиртовыми лаками за 2 раза, 100 м2 | 0.07812
ОГРАЖДЕНИЕ ВНУТРЕННИХ ЛЕСТНИЦ
263 | Монтаж площадок с настилом и ограждением из листовой, рифленой, просечной и круглой стали, т | 1.9448
264 | Масляная окраска металлических поверхностей решеток, переплетов, труб диаметром менее 50 мм и т.п., количество окрасок 2, 100 м2 | 0.778
265 | Ограждение лестничных площадок перилами, 100 м, в т.ч.: | 0.408
| Поручень дубовый, пог. м | 40.8
266 | Огнезащита деревянных конструкций ферм, арок, балок, стропил, мауэрлатов, 10 м3 | 0.04896
267 | Шлифовка поверхностей, 100 м2 | 0.12648
268 | Покрытие масляными или спиртовыми лаками за 2 раза, 100 м2 | 0.12648
ДВЕРЬ РЕШЕТЧАТАЯ ДР-1
269 | Монтаж конструкций дверей, люков, лазов для автокоптилок и пароварочных камер, дверь решетчатая ДР-1, т | 0.07622
270 | Масляная окраска металлических поверхностей решеток, переплетов, труб диаметром менее 50 мм и т.п., количество окрасок 2, 100 м2, в т.ч. | 0.0305
| Петля накладная, шт. | 2
КОЗЫРЬКИ ВХОДОВ
271 | Монтаж площадок с настилом и ограждением из листовой, рифленой, просечной и круглой стали, т | 0.0425
272 | Окраска по металлу за 2 раза кузбасским лаком заполнений оконных проемов и решеток, 100 м2 | 0.017
273 | Монтаж связей и распорок из одиночных и парных уголков, гнутосварных профилей для пролетов до 24 м при высоте здания до 25 м, т | 0.16645
274 | Монтаж лотков, решеток, затворов из полосовой и тонколистовой стали, т | 0.009828
275 | Масляная окраска металлических поверхностей решеток, переплетов, труб диаметром менее 50 мм и т.п., количество окрасок 2, 100 м2 | 0.079519
276 | Устройство мелких покрытий (брандмауэры, парапеты, свесы и т.п.) из листовой оцинкованной стали, 100 м2 | 0.008
277 | Облицовка стен декоративным бумажно-слоистым пластиком или листами из синтетических материалов, 100 м2, в т.ч.: | 0.1287
| Сотовый поликарбонат, м2 | 12.9987
СТРОИТЕЛЬНАЯ ПОДГОТОВКА ПОМЕЩЕНИЙ: ТРЕНАЖЕРНОГО ЗАЛА, ДИСПЕТЧЕРСКОГО ЗАЛА, УЧЕБНОГО КЛАССА
278 | Укладка асбестоцементных водопроводных труб с соединением при помощи асбестоцементных муфт диаметром 100 мм, км | 0.32
279 | Устройство перегородок с одинарным металлическим каркасом и однослойной обшивкой с обеих сторон (С 361) с одним дверным проемом, 100 м2 | 0.087936
280 | Устройство перегородок с одинарным металлическим каркасом и однослойной обшивкой с обеих сторон (С 361) с тремя дверными проемами, 100 м2, в т.ч.: | 0.41794
| Плиты теплоизоляционные из минеральной ваты полужесткие М-150, м3 | 3.0581
281 | Остекление в построечных условиях металлических переплетов двухслойными стеклопакетами площадью до 3 м2, 100 м2 | 0.095264
282 | Установка блоков из ПВХ в наружных и внутренних дверных проемах в перегородках и деревянных нерубленных стенах площадью проема до 3 м2, 100 м2, в т.ч.: | 0.0168
| Блоки дверные из ПВХ, м2 | 1.68
283 | Монтаж стальных плинтусов из гнутого профиля (металлический лоток), 100 м | 0.1
284 | Монтаж перегородок стальных, консольных, сетчатых (перегородка H=50 мм), 100 м2 | 0.005
Объект: АДМИНИСТРАТИВНОЕ ЗДАНИЕ
4. СИЛОВОЕ ЭЛЕКТРООБОРУДОВАНИЕ
Раздел 1. Строительные работы
МАГИСТРАЛЬНЫЕ СЕТИ
1 | Облицовка стен по одинарному металлическому каркасу из потолочного профиля гипсоволокнистыми листами (С 663) одним слоем с оконным проемом (ниши), 100 м2, в т.ч: | 0.1352
| Прибор фрамужный с вертикальной тягой стальной, покрытый белой эмалью, шт. | 4
2 | Пробивка в бетонных потолках толщиной 100 мм отверстий площадью до 20 см2, 100 шт. | 0.17
3 | Пробивка в кирпичных стенах отверстий круглых диаметром до 50 мм при толщине стен до 25 см, 100 шт. | 0.02
4 | Пробивка в кирпичных стенах отверстий круглых диаметром до 50 мм при толщине стен до 51 см, 100 шт. | 0.02
СИЛОВОЕ ЭЛЕКТРООБОРУДОВАНИЕ
5 | Пробивка в кирпичных стенах отверстий круглых диаметром до 25 мм при толщине стен до 25 см, 100 шт. | 0.28
6 | Пробивка в кирпичных стенах отверстий круглых диаметром до 50 мм при толщине стен до 51 см, 100 шт. | 0.7
7 | Сверление отверстий в кирпичных стенах электроперфоратором: толщина стен 0,5 кирпича, диаметром до 70 мм, 100 шт. | 1.82
Раздел 2. Монтажные работы
МАГИСТРАЛЬНЫЕ СЕТИ
8 | Шкаф, шт. | 3
9 | Ящик с одним треполюсным рубильником, или с трехполюсным рубильником и тремя предохранителями, или с тремя блоками "предохранитель-выключатель", или с тремя предохранителями, устанавливаемый на конструкции на стене или колонне, на ток, А, до 250, шт. | 1
10 | Автомат одно-, двух-, трехполюсный, устанавливаемый на конструкции на стене или колонне, на ток, А, до 25, шт. | 2
11 | Пускатель магнитный общего назначения отдельностоящий, устанавливаемый на конструкции на стене или колонне на ток, А, до 40, шт. | 5
12 | Пост управления кнопочный общего назначения, устанавливаемый на конструкции на стене или колонне, количество элементов поста, до 3, шт. | 2
13 | Кабель, масса 1 м, кг, до 1в трубе, 100 м | 0.1
14 | Кабель с креплением на поворотах и в конце трассы, масса 1 м кабеля, кг, до , в кабель-канале и подвесном потолке, 100 м | 5.55
15 | Труба по установленным конструкциям, по стенам и колоннам с креплением скобами, диаметр, мм, до 75, 100 м | 0.08
16 | Короб по стенам и потолкам, длина, м 2, кабель-канал, 100 м | 0.71
17 | Металлические конструкции. Металлический короб для защиты вводных кабелей из листовой стали, т | 0.11775
СИЛОВОЕ ЭЛЕКТРООБОРУДОВАНИЕ
18 | Шкаф (пульт) управления навесной, высота, ширина и глубина, мм, до 600х600х350, шт. | 11
19 | Прибор, количество подключаемых концов, до 6, шт. | 112
20 | Кабели или провода, сечение, мм2, до 10, 100 шт. | 7.24
21 | Розетка штепсельная утопленног о типа при скрытой проводке, 100 шт. | 1.89
22 | Розетка штепсельная неутопленного типа при открытой проводке, 100 шт. | 0.33
23 | Ящик протяжной или коробка, размер, мм, до: 200х200, шт. | 1
24 | Провод в защитной оболочке или кабель двух-трехжильные под штукатурку по стенам или в бороздах, 100 м | 13.74
25 | Кабель двух-четырехжильный в помещениях с нормальной средой сечением жилы до 10 мм2, 100 м | 1.84
26 | Кабель, масса 1 м, кг, до 1в трубе, 100 м | 0.02
27 | Труба по установленным конструкциям, по стенам с креплением скобами, диаметр, мм, до 25, 100 м | 0.02
ВОДОПРОВОДНАЯ ЗАДВИЖКА
28 | Пускатель магнитный общего назначения отдельностоящий, устанавливаемый на конструкции на стене или колонне на ток, А, до 40, шт. | 1
29 | Аппарат (кнопка, ключ управления, замок электромагнитной блокировки, звуковой сигнал, сигнальная лампа), количество подключаемых концов, до 2, шт. | 2
30 | Коробка (ящик) с зажимами для кабелей и проводов сечением до 6 мм2, устанавливаемая на конструкции на стене или колонне, количество зажимов, до 20, шт. | 1
31 | Пост управления кнопочный общего назначения, устанавливаемый на конструкции на стене или колонне, количество элементов поста, до 6, шт. | 9
32 | Звонок с кнопкой, 100 компл. | 0.01
33 | Выключатель или переключатель пакетный в металлической оболочке, устанавливаемый на конструкции на стене или колонне, с количеством зажимов для подключения до 9 на ток, А, до 25, шт. | 1
34 | Провод первый одножильный или многожильный в общей оплетке, суммарное сечение, мм2, до 2,5, 100 м | 2.35
35 | Провод каждый последующий одножильный или многожильный в общей оплетке, суммарное сечение, мм2, до 6, 100 м | 5.65
36 | Кабель, масса 1 м, кг, до 1в трубе, 100 м | 0.02
37 | Рукав, наружный диаметр, мм, до 48, 100 м | 0.02
38 | Труба по основанию пола, диаметр, мм, до 25 полиэтиленовая, 100 м | 2.35
Раздел 3. Оборудование
МАГИСТРАЛЬНЫЕ СЕТИ
39 | Панель вводная с выключателями автоматическими Тмах Т5 400, расцепитель ТМА-Т3 400А-2шт, с блоком автоматики АВР и секционным автоматом Тмах Т3 250, расцепитель ТМD-Т3 250А -1 шт. | 1
40 | Панель распределительная с выключателями автоматическими Тмах Т1 160, расцепитель ТМD-Т1 25А-2шт, 50А-1шт, 63А-1шт, 80А -3шт., шт. | 1
41 | Панель распределительная с выключателями автоматическими Тмах Т1 160, расцепитель ТМD-Т1 16А-3шт, 320А-1шт, 40А-1шт, 63А-1шт, 80А -1шт, 125А-1шт., шт. | 1
42 | Выключатели автоматические серии АП50Б трёхполюсные АП50Б-3МТ, номинальный ток 25 А, шт. | 2
43 | Пускатели электромагнитные нереверсивные, с тепловым реле с кнопками управления ПМЛ-2220 02В, шт. | 2
44 | Пускатели электромагнитные нереверсивные, без теплового реле, без кнопок ПМЛ-3120 04В, шт. | 1
45 | Пускатели электромагнитные нереверсивные, без теплового реле, без кнопок ПМЛ-4120 04В, шт. | 1
46 | Пускатели электромагнитные нереверсивные, без теплового реле, без кнопок ПМЛ-61100, шт. | 1
47 | Пост управления ПКЕ 222/2 "Стоп-пуск", шт. | 2
СИЛОВОЕ ЭЛЕКТРООБОРУДОВАНИЕ
48 | Выключатель автоматический 1-х полюсный ВА-63 , 1п -16А, шт. | 22
49 | Выключатель автоматический 3-х полюсный ВА-63 , 3п 10А-20А , шт. | 5
50 | Выключатель автоматический 3-х полюсный ВА-63 , 3п 32А, шт. | 2
51 | Выключатель автоматический 3-х полюсный ВА-63 , 3п 40А, шт. | 1
52 | Выключатель автоматический 3-х полюсный ВА-63 , 3п 50А, шт. | 5
53 | Дифференциальный автомат АD-2 , 2п 06А-25А, шт. | 77
ВОДОПРОВОДНАЯ ЗАДВИЖКА
54 | Пускатели электромагнитные реверсивные, с тепловыми реле, ПМЛ-1621 02В, шт. | 1
55 | Приставки контактные ПКЛ-11-04А, шт. | 2
56 | Пост управления ПКЕ 122/1 "Пуск", шт. | 9
57 | Звонок электрический МЗ-1 220В, шт. | 1
Раздел 4. Материалы не учтенные ценником
МАГИСТРАЛЬНЫЕ СЕТИ
58 | Ящик силовой с тредохранителями Я8601-44 125А, шт. | 1
59 | Кабель с медными жилами не распространяющий горение с пониженным дымо и газовыделением ВВГнгLS сеч.5х50 мм2, 1000 м | 0.04
60 | Кабель с медными жилами не распространяющий горение с пониженным дымо и газовыделением ВВГнгLS сеч.5х35 мм2, 1000 м | 0.005
61 | Кабель с медными жилами не распространяющий горение с пониженным дымо и газовыделением ВВГнгLS сеч.5х25 мм2, 1000 м | 0.18
62 | Кабель с медными жилами не распространяющий горение с пониженным дымо и газовыделением ВВГнгLS сеч.5х16 мм2, 1000 м | 0.14
63 | Кабель с медными жилами не распространяющий горение с пониженным дымо и газовыделением ВВГнгLS сеч.5х10 мм2, 1000 м | 0.08
64 | Кабель с медными жилами не распространяющий горение с пониженным дымо и газовыделением ВВГнгLS сеч.5х4 мм2, 1000 м | 0.01
65 | Кабель с медными жилами не распространяющий горение с пониженным дымо и газовыделением ВВГнгLS сеч.5х6 мм2, 1000 м | 0.11
66 | Труба ПВХ-75мм, м | 8
67 | Кабель-канал 130х60мм, м | 60
68 | Кабель-канал 40х25мм, м | 11
СИЛОВОЕ ЭЛЕКТРООБОРУДОВАНИЕ
69 | Щит модульный ЩРН-36, шт. | 2
70 | Щит модульный ЩРН-54, шт. | 1
71 | Щит модульный ЩРН-48, шт. | 5
72 | Щит модульный ЩРН-9, шт. | 3
73 | Розетка штепсельная с заземляющим контактом скрытой установки 16А, шт. | 189
74 | Розетка штепсельная с заземляющим контактом открытой установки 16А, шт. | 33
75 | Коробка ответвительная У-197, шт. | 64
76 | Коробка ответвительная У-409, шт. | 34
77 | Коробка протяжная У-994, шт. | 1
78 | Кабель с медными жилами не распространяющий горение с пониженным дымо и газовыделением ВВГнгLS сеч3х1.5 мм2, 1000 м | 0.404
79 | Кабель с медными жилами не распространяющий горение с пониженным дымо и газовыделением ВВГнгLS сеч3х2.5 мм2, 1000 м | 0.97
80 | Кабель с медными жилами не распространяющий горение с пониженным дымо и газовыделением ВВГнгLS сеч3х4 мм2, 1000 м | 0.135
81 | Кабель с медными жилами не распространяющий горение с пониженным дымо и газовыделением ВВГнгLS сеч5х2.5 мм2, 1000 м | 0.013
82 | Кабель с медными жилами не распространяющий горение с пониженным дымо и газовыделением ВВГнгLS сеч4х2.5 мм2, 1000 м | 0.038
83 | Трубы стальные сварные водогазопроводные с резьбой черные обыкновенные (неоцинкованные) диаметр условного прохода 20 мм, толщина стенки 2.8 мм, м | 2
ВОДОПРОВОДНАЯ ЗАДВИЖКА
84 | Коробка соединительная КЗНС 16, шт. | 1
85 | Коробка ответвительная У-197, шт. | 1
86 | Выключатели и переключатели защитные ПВ1-16 М3 30, шт. | 1
87 | Провода силовые для электрических установок на напряжение до 450 В с медной жилой марки ПВ1, сечением 1.5 мм2, 1000 м | 0.8
88 | Кабели контрольные с медными жилами с поливинилхлоридной изоляцией и оболочкой марки КВВГ, с числом жил - 7 и сечением 1.5 мм2, 1000 м | 0.002
89 | Металлорукав РЗЦХ д=25, м | 2
90 | Трубы напорные из полиэтилена низкого давления тяжелого типа, наружным диаметром 20 мм, 10 м | 12
91 | Трубы напорные из полиэтилена низкого давления тяжелого типа, наружным диаметром 25 мм, 10 м | 11.5
Объект: АДМИНИСТРАТИВНОЕ ЗДАНИЕ
5. ЭЛЕКТРООСВЕЩЕНИЕ
Раздел 1. Строительные работы
1 | Пробивка в кирпичных стенах отверстий круглых диаметром до 25 мм при толщине стен до 25 см, 100 шт. | 0.42
2 | Пробивка в кирпичных стенах отверстий круглых диаметром до 25 мм при толщине стен до 38 см, 100 шт. | 0.9
3 | Пробивка в кирпичных стенах отверстий круглых диаметром до 50 мм при толщине стен до 80 см, 100 шт. | 0.08
4 | Пробивка в бетонных стенах и полах толщиной 100 мм отверстий площадью до 20 см2, 100 шт. | 0.12
5 | Пробивка в бетонных потолках толщиной 100 мм отверстий площадью до 20 см2 (для установки светильников), 100 шт. | 0.9
6 | Пробивка в кирпичных стенах гнезд д=70мм, 100 шт. | 0.85
Раздел 2. Монтажные работы
7 | Щитки, устанавливаемые на стене распорными дюбелями, масса щитка, кг, до 15, шт. | 5
8 | Щитки, устанавливаемые на стене распорными дюбелями, масса щитка, кг, до 6, шт. | 4
9 | Прибор, количество подключаемых концов, до 6, шт. | 80
10 | Светильник с подвеской на крюк для помещений с повышенной влажностью и пыльностью, 100 шт. | 0.65
11 | Светильник потолочный или настенный с креплением винтами для помещений с нормальными условиями среды одноламповый, 100 шт. | 0.65
12 | Светильник отдельно устанавливаемый на штырях с количеством ламп в светильнике 2, 100 шт. | 1.53
13 | Светильник отдельно устанавливаемый на штырях с количеством ламп в светильнике до 4, 100 шт. | 0.1
14 | Светильник в подвесных потолках, устанавливаемый на подвесках, количество ламп в светильнике до 4, 100 шт. | 3.02
15 | Люстры и подвесы с количеством ламп до 5, шт. | 2
16 | Автомат одно-, двух-, трехполюсный, устанавливаемый на конструкции на стене или колонне, на ток, А, до 25, шт. | 18
17 | Ящик, шт. | 18
18 | Розетка штепсельная полугерметическая и герметическая, 100 шт. | 0.18
19 | Ящик протяжной или коробка, размер, мм, до: 200х200, шт. | 38
20 | Выключатель одноклавишный неутопленного типа при открытой проводке, 100 шт. | 0.28
21 | Выключатель одноклавишный утопленного типа при скрытой проводке, 100 шт. | 0.4
22 | Выключатель двухклавишный неутопленного типа при открытой проводке, 100 шт. | 0.05
23 | Выключатель двухклавишный утопленного типа при скрытой проводке, трехклавишный, 100 шт. | 0.51
24 | Выключатель полугерметический и герметический, 100 шт. | 0.12
25 | Переключатель утопленного типа при скрытой проводке, 100 шт. | 0.1
26 | Провод первый одножильный или многожильный в общей оплетке, суммарное сечение, мм2, до 2,5, 100 м | 0.9
27 | Провод каждый последующий одножильный или многожильный в общей оплетке, суммарное сечение, мм2, до 6, 100 м | 2.1
28 | Провод в защитной оболочке или кабель двух-трехжильные под штукатурку по стенам или в бороздах, 100 м | 12
29 | Кабель двух-четырехжильный в помещениях с нормальной средой сечением жилы до 10 мм2, 100 м | 28.8
30 | Труба по установленным конструкциям, по стенам с креплением скобами, диаметр, мм, до 25, 100 м | 0.9
31 | Шкаф. Вводно-распределительное устройство, шт. | 1
Раздел 3. Материалы не учтенные ценником
32 | Щит модульный ЩРН-15, шт. | 2
33 | Щит модульный ЩРН-18, шт. | 3
34 | Щит модульный ЩРН-9, шт. | 4
35 | Светильник под лампу накаливания защищенный НСП02-100, шт. | 36
36 | Светильник с 1 лампой накаливания НПО 30-100, шт. | 9
37 | Светильник под лампу накаливания защищенный НПП 03-100, шт. | 5
38 | Светильник с лампами накаливания НПП 04-60, шт. | 24
39 | Светильник люминесц.встраиваемый ARS/R 4Х18, шт. | 193
40 | Светильник люминесцентный АRS /S 4Х18 накладной, шт. | 10
41 | Светильник люминесцентный защищенный РАС 2Х36, шт. | 82
42 | Светильник люминесцентный ЛПО18 2Х40, шт. | 27
43 | Светильник со встроенным аккумулятором и инфармационной наклейкой ЛБО15-922, шт. | 24
44 | Светильник с люминесцентными лампами 2х18вт, ARCTIC 218, шт. | 20
45 | Лампы люминесцентные ЛБ-36,ЛД-40-2, шт. | 377
46 | Лампы люминисцентные ртутные низкого давления типа ЛБ, ЛД, ЛДЦ, ЛТВ, ЛБХ 18, шт. | 1299
47 | Лампы люминесцентные T5, G5 18вт, шт. | 41
48 | Лампы люминесцентные ртутные низкого давления типа ЛБ 8, шт. | 50
49 | Стартеры 80С-220, шт. | 1635
50 | Лампы накаливания электрические осветительные общего назначения биспиральные тип БK220-230-100, шт. | 151
51 | Ящик ОСЗР-0,063, комплект | 18
52 | Розетка РА10-002, шт. | 18
53 | Коробка протяжная У996 200х200х101, шт. | 18
54 | Коробка установочная металлическая (черная) У198, шт. | 150
55 | Коробка протяжная У994 110х110х81, шт. | 20
56 | Выключатель о/п 1кл.А16-013, шт. | 28
57 | Выключатель о/п 2кл.А56-011, шт. | 5
58 | Выключатель 1 клавишный с/п белый С110, шт. | 40
59 | Выключатель 2 кл. с/п белый С110, шт. | 48
60 | Выключатель 3 кл. с/п белый, шт. | 3
61 | Выключатель отечественный А1 4-100Л IP24 (АБС) брызгозащищенный, шт. | 12
62 | Переключатель 1 кл. с/п белый С6 10-003, шт. | 10
63 | Светильник люминесцентный встраиваемый ЛВО 4Х18-005 опал (595Х595), шт. | 109
64 | Светильник точечный 40 вт, шт. | 31
65 | Бра 1х60вт,шт. | 20
66 | Люстра 4Х50-, шт. | 2
67 | Светильник направленного света 1х50вт, шт. | 5
68 | Провода силовые для электрических установок на напряжение до 450 В с медной жилой марки ПВ1, сечением 1.5 мм2, 1000 м | 0.3
69 | Кабель с медными жилами не распространяющий горение с пониженным дымо и газовыделением ВВГнгLS сеч2х1.5 мм2 , 1000 м | 0.3
70 | Кабель с медными жилами не распространяющий горение с пониженным дымо и газовыделением ВВГнгLS сеч3х1.5 мм2, 1000 м | 3.3
71 | Кабель с медными жилами не распространяющий горение с пониженным дымо и газовыделением ВВГнгLS сеч4х1.5 мм2, 1000 м | 0.3
72 | Кабель с медными жилами не распространяющий горение с пониженным дымо и газовыделением ВВГнгLS сеч.5х1.5 мм2, 1000 м | 0.05
73 | Кабель с медными жилами не распространяющий горение с пониженным дымо и газовыделением ВВГнгLS сеч3х2.5 мм2, 1000 м | 0.1
74 | Кабель с медными жилами не распространяющий горение с пониженным дымо и газовыделением ВВГнгLS сеч4х2.5 мм2, 1000 м | 0.03
75 | Трубы стальные сварные водогазопроводные с резьбой черные обыкновенные (неоцинкованные) диаметр условного прохода 25 мм, толщина стенки 3.2 мм, м | 90
76 | Подьемник телескопический ПСР, шт. | 1
Раздел 4. Оборудование
77 | Выключатель автоматический 1-х полюсный ВА-63 , 1п -10А-16А , шт. | 71
78 | Выключатель автоматический 3-х полюсный ВА-63 , 3п 10А-25А, шт. | 9
79 | Выключатели автоматические АП50Б 2МТ У3 I-63А, шт. | 18
80 | Щит вводно-распределительный на два ввода с АВР, с автоматическими выключателями Тmax Т4 320А с электронным расцепителем (5шт), реверсивным рубильником ОТ400ЕОЗС 320А (3шт) ВРУ-N1, шт. | 1
Объект: АДМИНИСТРАТИВНОЕ ЗДАНИЕ
6. СИЛОВОЕ ЭЛЕКТРООБОРУДОВАНИЕ УЗЛА УПРАВЛЕНИЯ
Раздел 1. Монтажные работы
1 | Автомат одно-, двух-, трехполюсный, устанавливаемый на конструкции на стене или колонне, на ток, А, до 25, шт., в т.ч.: | 1
| Автомат одно-, двух-, трехполюсный, ВА47-63-1-0,8, шт. | 1
2 | Модуль масса, кг, до: 5, шт., в т.ч.: | 5
| Модуль управления Protect-Modul C32-52DM, шт. | 3
| Модуль управления Protect-Modul C22ЕM, шт. | 2
3 | Пост управления кнопочный общего назначения, устанавливаемый на конструкции на стене или колонне, количество элементов поста, до 3, шт., в т.ч.: | 1
| Кнопка ABLF-22, шт. | 1
4 | Шкаф (пульт) управления навесной, высота, ширина и глубина, мм, до 600х600х350, шт. | 2
5 | Прибор, количество подключаемых концов, до 6,автоматы, шт. | 8
6 | Кабели или провода, сечение, мм2, до 10, 100 шт., в т.ч.: | 0.65
| Автомат одно-, двух-, трехполюсный, ВА47-63, шт. | 4
| Автомат одно-, двух-, трехполюсный, ВА47-63, шт. | 4
7 | Ящик с одним треполюсным рубильником, или с трехполюсным рубильником и тремя предохранителями, или с тремя блоками "предохранитель-выключатель", или с тремя предохранителями, устанавливаемый на конструкции на стене или колонне, на ток, А, до 100, шт., в т.ч.: | 1
8 | Ящик с одним треполюсным рубильником, или с трехполюсным рубильником и тремя предохранителями, или с тремя блоками "предохранитель-выключатель", или с тремя предохранителями, устанавливаемый на конструкции на стене или колонне, на ток, А, до 400, шт. | 2
9 | Трансформатор тока, напряжение, кВ, до 10, шт., в т.ч.: | 6
| Трансформатор тока ТК-20 200/5, шт. | 6
10 | Счетчики, устанавливаемые на готовом основании трехфазные, шт. | 2
11 | Кабель двух-четырехжильный в помещениях с нормальной средой сечением жилы до 10 мм2 в лотках, 100 м | 0.69
12 | Кабель с креплением на поворотах и в конце трассы, масса 1 м кабеля, кг, до 1, 100 м | 1.14
13 | Кабель, масса 1 м, кг, до 1, 100 м | 0.13
14 | Провод, сечение, мм2, до 6, 100 м | 0.25
15 | Ящик протяжной или коробка, размер, мм, до: 200х200, шт. | 3
16 | Заземлитель горизонтальный из стали полосовой сечением 160 мм2, 100 м | 0.05
17 | Проводник заземляющий открыто по строительным основаниям из полосовой стали, сечение, мм2 240, 100 м | 0.01
18 | Заземлитель вертикальный из угловой стали, размер, мм 50х50х5, 10 шт. | 0.1
19 | Полка кабельная, устанавливаемая на стойках, масса, кг, до 0,4, 100 шт. | 0.15
20 | Лоток металлический штампованный по установленным конструкциям, ширина лотка, мм, до 400, т | 0.0519
21 | Конструкция из профильной стали для крепления закладных подвесок, масса, кг, до 1, 100 шт. | 0.09
22 | Шланг электромантажный диаметр, мм, до 48, 100 м | 0.02
23 | Муфта вводная для кабеля с медными жилами сечением одной жилы до 2,5 мм2, количество жил до 7, шт. | 1
24 | Рукав, наружный диаметр, мм, до 48, 100 м | 0.03
25 | Труба по установленным конструкциям, по стенам с креплением скобами, диаметр, мм, до 25, 100 м | 0.1
26 | Устройство сигнально-блокировочное, шт., в т.ч.: | 1
| Универсальный таймер реального времени двухканальный ОВЕН УТ1-РiC, шт. | 1
27 | Коробка аппаратная, шт. | 1
28 | Аппарат (кнопка, ключ управления, замок электромагнитной блокировки, звуковой сигнал, сигнальная лампа), количество подключаемых концов, до 2, шт. | 2
29 | Шкаф (пульт) управления навесной, высота, ширина и глубина, мм, до 600х600х350, шт., в т.ч.: | 1
| МЕТАЛЛОKОHСТРУKЦИИ ДЛЯ УСТАHОВKИ KОМБИHИРОВАHHОЙ АППАРАТУРЫ ОСТ 16-0.684.116-74 1600х400 ЯУЭ0643, шт. | 1
30 | Кабели или провода, сечение, мм2, до 10, 100 шт. | 0.35
31 | Автомат одно-, двух-, трехполюсный, устанавливаемый на конструкции на стене или колонне, на ток, А, до 25, шт., в т.ч.: | 1
| ВЫKЛЮЧАТЕЛЬ АВТОМАТИЧЕСKИЙ 4ИСЛО ПОЛЮСОВ -1,HОМИHАЛЬHЫЙТОK А 25,ИСПОЛHЕHИЕ РАСЦЕПИТЕЛЕЙ МГ,М HОМИHАЛЬHЫЙ ТОK А 0,6 0,8 1 1,25 1,6 2 2,5 3,2 4,5 6 8 10 12,5 16 20 25=А63-МГ А63-М#ТУ 16-522.110-74==, шт. | 1
32 | Прибор, количество подключаемых концов, до 6, шт., в т.ч.: | 2
| РЕЛЕ ПРОМЕЖУТОЧHОЕ РПУ-2,ЗАЩИЩЕHHОЕ ПОД ВИHТЫ,HОМИHАЛЬHЫЙ ТОK KОHТАKТОВ,ДЛЯ ЗАМЫKАЮЩИХ И РАЗМЫKАЮЩИХ 4А,ДЛЯ ПЕРЕKЛЮЧАЮЩИХ 2,5А,ПОТРЕБЛЯЕМАЯ МОЩHОСТЬ KАТУШKИ,ДЛЯ ПЕРЕМЕHHОГО ТОKА 9ВА,ДЛЯПОСТОЯHHОГО ТОKА 4ВТ=РПУ-2#ТУ 16-523.331-78==, шт. | 2
33 | Выключатель или переключатель пакетный в металлической оболочке, устанавливаемый на конструкции на стене или колонне, с количеством зажимов для подключения до 9 на ток, А, до 25, шт., в т.ч.: | 2
| БЛОKЗАЖИМОВ,ЧИСЛО ЗАЖИМОВ-10 36Х44,5Х69,5ММ=БЗ-10#ТУ36.1750-74==, шт. | 40
Раздел 2. Строительные работы
46 | Разработка грунта вручную в траншеях глубиной до 2 м без креплений с откосами, группа грунтов 2, 100 м3 | 0.0135
47 | Засыпка вручную траншей, пазух котлованов и ям, группа грунтов 2, 100 м3 | 0.0135
48 | Сверление отверстий в кирпичных стенах электроперфоратором: толщина стен 0,5 кирпича, 100 шт. | 0.03
Раздел 3. Материалы не учтенные ценником
49 | Шкаф Fael S2 52х140х68мм, шт. | 1
50 | Шкаф ЩРН-18, шт. | 1
51 | Ящики силовые серии ЯБПВ типа ЯБ-1 на 200А, шт. | 1
52 | Ящики силовые серии ЯВУ 4-220, шт. | 2
53 | Трёхфазный счётчик активной энергии прямого и трансформаторного включения "Меркурий 230 АМ-01", шт. | 2
54 | ВВГнг-LS 2х1.5 кабель силовой с медными жилами в оболочке из ПХВ не распрстраняющего горение с пониженным дымо и газовыделением, м | 20
55 | ВВГнг-LS 3х1.5 кабель силовой с медными жилами в оболочке из ПХВ не распрстраняющего горение с пониженным дымо и газовыделением, м | 45
56 | ВВГнг-LS 4х1.5 кабель силовой с медными жилами в оболочке из ПХВ не распространяющего горение с пониженным дымо и газовыделением, м | 11
57 | ВВГнг-LS 5х1.5 кабель силовой с медными жилами в оболочке из ПХВ не распространяющего горение с пониженным дымо и газовыделением, м | 60
58 | Кабель силовой медный ВВГнг-LS 1х16,0-0,66, м | 40
59 | Кабель силовой медный ВВГнг-LS 4х70,0-0,66, км | 0.01
60 | Кабель ВВнг-LS 5х70,0-0,66, км | 0.01
61 | Провода силовые для электрических установок на напряжение до 450 В с медной жилой марки ПВ3, сечением 1 мм2, 1000 м | 0.025
62 | Протяжная коробка У994 М(У3), шт. | 1
63 | Ящик протяжной К654У2 400Х400Х200мм, шт. | 2
64 | Полка кабельная К1162 У3 крашеная, шт. | 15
65 | Лоток (прямая секция) НЛ40-П1,87 У3 крашеный, шт. | 7
66 | Прижим НЛ-ПРУ3, шт. | 28
67 | ЛОТОK СТАЛЬHОЙ HЛ-У95У3, шт. | 1
68 | Профиль перфорированный швеллер К225 У2, шт. | 3
69 | Полоса К106 У2, шт. | 6
70 | Шланг электромантажный д=22, м | 2
71 | Муфта вводная к металлорукаву МВ22 У2, шт. | 1
72 | Металлорукав РЗЦХ д=25, м | 3
73 | Трубы стальные электросварные прямошовные со снятой фаской диаметром от 20 до 377 мм из стали марок БСт2кп-БСт4кп и БСт2пс-БСт4пс наружный диаметр 25 мм толщина стенки 2.2 мм, м | 10
74 | Коробка аппаратная КА1-611, шт. | 1
75 | Выключатели и переключатели защитные (со степенью защиты IP30, IP56, IP67) ПВ2-16 М1 56, пластмасса, шт. | 2
Объект: АДМИНИСТРАТИВНОЕ ЗДАНИЕ
7. СИЛОВОЕ ЭЛЕКТРООБОРУДОВАНИЕ КОНДИЦИОНЕРОВ
Раздел 1. Монтажные работы
1 | Автомат одно-, двух-, трехполюсный, устанавливаемый на конструкции на стене или колонне, на ток, А, до 25, шт. | 1
2 | Шкаф (пульт) управления навесной, высота, ширина и глубина, мм, до 600х600х350, шт. | 6
3 | Прибор, количество подключаемых концов, до 6, шт. | 48
4 | Кабели или провода, сечение, мм2, до 10, 100 шт. | 3.48
5 | Короб по стенам и потолкам, длина, м 2, 100 м | 0.04
6 | Кабель, масса 1 м, кг, до 1в кабель-канале, 100 м | 0.15
7 | Кабель двух-четырехжильный в помещениях с нормальной средой сечением жилы до 10 мм2, 100 м | 14.51
8 | Кабель с креплением на поворотах и в конце трассы, масса 1 м кабеля, кг, до 1, 100 м | 6.34
Раздел 2. Строительные работы
9 | Сверление отверстий в кирпичных стенах электроперфоратором: толщина стен 0,5 кирпича, диаметром до 30 мм, 100 шт. | 1.9
10 | Сверление отверстий в кирпичных стенах электроперфоратором: добавлять на каждые 0,5 кирпича толщины стен 400мм,300мм,650мм, 100 шт. | 3.681
Раздел 3. Оборудование
11 | Выключатель автоматический ВА-63 еLROS 1А, шт. | 1
12 | Выключатель автоматический ВА-63 еLROS одноф. 2А, шт. | 1
13 | Выключатель автоматический ВА-63 еLROS одн.ф. 25А ,32А ,6А ,20А ,шт. | 20
14 | Выключатель автоматический ВА-63 еLROS одн.ф. 40А,50А, шт. | 10
15 | Выключатель автоматический ВА-63 еLROS трех.ф. 16А,20А ,25А 01.01.2006г, шт. | 11
16 | Выключатель автоматический ВА47-100 одн.ф. 32А,80А, шт. | 2
17 | Выключатель автоматический ВА47-100 трех.ф.,63А ,100А, шт. | 4
Раздел 4. Материалы не учтенные ценником
18 | Шкаф Fael S2 52х140х68мм, шт. | 1
19 | Щиты модульные без учета ЩРН 18, шт. | 2
20 | Щиты модульные без учета ЩРН 9, шт. | 1
21 | Щиты модульные без учета ЩРН 12, шт. | 1
22 | Щиты модульные без учета ЩРН 54, шт. | 1
23 | ВВГнг-LS 3х1.5 кабель силовой с медными жилами в оболочке из ПХВ не распрстраняющего горение с пониженным дымо и газовыделением, м | 95
24 | ВВГнг-LS 3х2.5 кабель силовой с медными жилами в оболочке из ПХВ не распрстраняющего горение с пониженным дымо и газовыделением, м | 200
25 | ВВГнг-LS 3х4 кабель силовой с медными жилами в оболочке из ПХВ не распрстраняющего горение с пониженным дымо и газовыделением, м | 95
26 | ВВГнг-LS 3х10(*) кабель силовой с медными жилами в оболочке из ПХВ не распространяющего горение с пониженным дымо и газовыделением, м | 90
27 | ВВГнг-LS 3х16(*) кабель силовой с медными жилами в оболочке из ПХВ не распространяющего горение с пониженным дымо и газовыделением, м | 140
28 | ВВГнг-LS 3х25(*) кабель силовой с медными жилами в оболочке из ПХВ не распространяющего горение с пониженным дымо и газовыделением, 1000 м | 0.125
29 | ВВГнг-LS 3х35(*) кабель силовой с медными жилами в оболочке из ПХВ не распространяющего горение с пониженным дымо и газовыделением, 1000 м | 0.04
30 | ВВГнг-LS 4х1.5 кабель силовой с медными жилами в оболочке из ПХВ не распространяющего горение с пониженным дымо и газовыделением, м | 980
31 | ВВГнг-LS 5х2.5 кабель силовой с медными жилами в оболочке из ПХВ не распространяющего горение с пониженным дымо и газовыделением, м | 145
32 | ВВГнг-LS 5х4 кабель силовой с медными жилами в оболочке из ПХВ не распространяющего горение с пониженным дымо и газовыделением, м | 190
33 | Кабель-канал 60х40, шт. | 2
34 | Сединитель на стык кабель-канала 60х40, шт. | 1
Объект: АДМИНИСТРАТИВНОЕ ЗДАНИЕ
8. СИЛОВОЕ ЭЛЕКТРООБОРУДОВАНИЕ ВЕНТИЛЯЦИОННОЕ
Раздел 1. Монтажные работы
1 | Шкаф (пульт) управления навесной, высота, ширина и глубина, мм, до 600х600х350, шт. | 3
2 | Прибор, количество подключаемых концов, до 6,автоматы, шт. | 22
3 | Кабели или провода, сечение, мм2, до 10, 100 шт. | 2
4 | Ящик Я5410-2074УХЛ4, шт. | 1
5 | Пускатель магнитный общего назначения отдельностоящий, устанавливаемый на конструкции на стене или колонне на ток, А, до 40, шт. | 2
6 | Аппарат (кнопка, ключ управления, замок электромагнитной блокировки, звуковой сигнал, сигнальная лампа), количество подключаемых концов, до 6, шт. | 1
7 | Звонок с кнопкой, 100 компл. | 0.01
8 | Пост управления кнопочный общего назначения, устанавливаемый на конструкции на стене или колонне, количество элементов поста, до 3, шт. | 12
9 | Коробка аппаратная, шт. | 1
10 | Первичные преобразователи уровнемеров, устанавливаемый на резервуаре, работающем при атмосферном давлении, масса, кг, до: 10, шт. | 1
11 | Ящик Я5111-3074УХЛ4, шт. | 5
12 | Выключатель или переключатель пакетный в металлической оболочке, устанавливаемый на конструкции на стене или колонне, с количеством зажимов для подключения до 9 на ток, А, до 25, шт. | 13
13 | Пускатель магнитный общего назначения отдельностоящий, устанавливаемый на конструкции на стене или колонне на ток, А, до 40, шт. | 9
14 | Ящик протяжной или коробка, размер, мм, до: 200х200, шт. | 13
15 | Выключатель одноклавишный утопленного типа при скрытой проводке, 100 шт. | 0.24
16 | Коробка (ящик) с зажимами для кабелей и проводов сечением до 6 мм2, устанавливаемая на конструкции на стене или колонне, количество зажимов, до 10, шт. | 1
17 | Кабель, масса 1 м, кг, до 1в трубе, 100 м | 3.15
18 | Провод в защитной оболочке или кабель двух-трехжильные под штукатурку по стенам или в бороздах, 100 м | 9.6
19 | Кабель с креплением на поворотах и в конце трассы, масса 1 м кабеля, кг, до 1, 100 м | 5.8
20 | Провод первый одножильный или многожильный в общей оплетке, суммарное сечение, мм2, до 6 в трубе, 100 м | 4.1
21 | Труба по установленным конструкциям, по стенам с креплением скобами, диаметр, мм, до 25, 100 м | 3.1
22 | Труба по установленным конструкциям, по стенам с креплением скобами, диаметр, мм, до 40, 100 м | 0.035
23 | Труба по установленным конструкциям, по стенам с креплением скобами, диаметр, мм, до 50, 100 м | 0.015
24 | Заземлитель горизонтальный из стали полосовой сечением 160 мм2, 100 м | 0.76
25 | Проводник заземляющий открыто по строительным основаниям из полосовой стали, сечение, мм2 480, 100 м | 0.86
26 | Проводник заземляющий открыто по строительным основаниям из круглой стали, диаметр, мм 8, 100 м | 5.8
ПРИТОЧНАЯ ВЕНТИЛЯЦИОННАЯ СИСТЕМА
27 | Кабель двух-четырехжильный в помещениях с нормальной средой сечением жилы до 10 мм2, 100 м | 1.3
28 | Провод в защитной оболочке или кабель двух-трехжильные по перекрытиям, 100 м | 1.78
Раздел 2. Строительные работы
29 | Разработка грунта в отвал экскаваторами "драглайн" или "обратная лопата" с ковшом вместимостью 0,25 м3, группа грунтов 2, 1000 м3 | 0.02052
30 | Засыпка траншей и котлованов с перемещением грунта до 5 м бульдозерами мощностью 59 (80) кВт (л.с.), 2 группа грунтов, 1000 м3 | 0.02052
31 | При перемещении грунта на каждые последующие 5 м добавлять к норме 01-01-033-2, 1000 м3 | 0.02052
32 | Уплотнение грунта пневматическими трамбовками, группа грунтов 1, 2, 100 м3 | 0.2052
Раздел 3. Оборудование
33 | Выключатель автоматический ВА-63 еLROS трех.ф. 6А,10А ,25А,16А,32А,20А, шт. | 17
34 | Выключатель автоматический ВА-63 еLROS одн.ф. 10А ,6А, шт. | 5
35 | Шкаф управления Я5410 1874-3074УХЛ4, шт. | 1
36 | Приставка контактная ПКЛ-1104, шт. | 2
37 | Звонок с сигнальной лампой ЗВЛП-220, шт. | 1
38 | Посты управления кнопочные ПКЕ222-2У2, шт. | 9
39 | Посты управления кнопочные. Панели с кожухом к постам управления ПКУ15-21.131-54 У2, шт. | 3
40 | Датчик-реле РОС-301, шт. | 1
41 | Шкаф управления Я5111- 3074УХЛ4, шт. | 2
42 | Шкаф управления Я5111-2874УХЛ4, шт. | 3
43 | Пускатели электромагнитные нереверсивные, с тепловым реле с кнопками управления ПМЛ-1220 02В, шт. | 9
Раздел 4. Материалы не учтенные ценником
44 | Щиты модульные без учета ЩРН 24, шт. | 3
45 | Арматура сигнальная АС44021У3, шт. | 1
46 | Коробка аппаратная КА1-611, шт. | 1
47 | Выключатели и переключатели защитные (со степенью защиты IP30, IP56, IP67) ПВ3-10 М3 30, пластмасса, шт. | 11
48 | Пакетные переключатели и переключатели открытые со степенью защиты IP00 ПП3-16/H2 М3, шт. | 2
49 | Протяжная коробка У994 М(У3), шт. | 8
50 | Протяжная коробка У996 М(У3), шт. | 5
51 | Выключатель 1 клавишный с/п белый, шт. | 24
52 | Коробка с зажимами наборная КЗНС-08 236х207х82мм, шт. | 1
53 | Коробка установочная металлическая (черная) У196, шт. | 82
54 | ВВГнг-LS 3х1.5 кабель силовой с медными жилами в оболочке из ПХВ не распрстраняющего горение с пониженным дымо и газовыделением, м | 495
55 | ВВГнг-LS 4х1.5 кабель силовой с медными жилами в оболочке из ПХВ не распространяющего горение с пониженным дымо и газовыделением, м | 650
56 | ВВГнг-LS 5х1.5 кабель силовой с медными жилами в оболочке из ПХВ не распространяющего горение с пониженным дымо и газовыделением, м | 195
57 | ВВГнг-LS 3х2.5 кабель силовой с медными жилами в оболочке из ПХВ не распрстраняющего горение с пониженным дымо и газовыделением, м | 55
58 | Кабель силовой медный ВВГнг-LS 1х10,0-0,66, м | 320
59 | Кабель силовой медный ВВГнг-LS 1х16,0-0,66, м | 90
60 | Кабели контрольные с медными жилами с поливинилхлоридной изоляцией и оболочкой марки КВВГ, с числом жил - 4 и сечением 1.5 мм2, 1000 м | 0.04
61 | Кабели контрольные с медными жилами с поливинилхлоридной изоляцией и оболочкой марки КВВГ, с числом жил - 7 и сечением 1.5 мм2, 1000 м | 0.01
62 | Провода силовые для электрических установок на напряжение до 450 В с медной жилой марки ПВ3, сечением 4 мм2, 1000 м | 0.41
63 | Труба гофрированная крепеж для ПХВ 16 мм, шт. | 410
64 | Трубы стальные электросварные прямошовные со снятой фаской диаметром от 20 до 377 мм из стали марок БСт2кп-БСт4кп и БСт2пс-БСт4пс наружный диаметр 25 мм толщина стенки 2.5 мм, м | 310
65 | Трубы стальные электросварные прямошовные со снятой фаской диаметром от 20 до 377 мм из стали марок БСт2кп-БСт4кп и БСт2пс-БСт4пс наружный диаметр 40 мм толщина стенки 2.5 мм, м | 3.5
66 | Трубы стальные электросварные прямошовные со снятой фаской диаметром от 20 до 377 мм из стали марок БСт2кп-БСт4кп и БСт2пс-БСт4пс наружный диаметр 57 мм толщина стенки 2.5 мм, м | 1.5
67 | Кабель МКШ сеч3х1, 1000 м | 0.07
68 | Кабель МКШ сеч5х1, 1000 м | 0.06
69 | Провод ПВС 2х0,75, м | 61
70 | Провод ПВС 3х0,75, м | 37
71 | Провод ПВС 3х1,5, м | 40
72 | Провод ТПЭВ 2х2х0,4, 1000 м | 0.04
Объект: АДМИНИСТРАТИВНОЕ ЗДАНИЕ
9. СИСТЕМА ГАРАНТИРОВАННОГО ЭЛЕКТРОПИТАНИЯ
Раздел 1. Строительные работы
1 | Пробивка в кирпичных стенах отверстий круглых диаметром до 25 мм при толщине стен до 25 см, 100 шт. | 0.23
2 | Пробивка в кирпичных стенах отверстий круглых диаметром до 25 мм при толщине стен до 38 см, 100 шт. | 0.79
3 | Пробивка в кирпичных стенах отверстий круглых диаметром до 25 мм при толщине стен до 51 см, 100 шт. | 0.13
4 | Пробивка в кирпичных стенах отверстий круглых диаметром до 50 мм при толщине стен до 25 см, 100 шт. | 0.06
5 | Пробивка в кирпичных стенах отверстий круглых диаметром до 50 мм при толщине стен до 38 см, 100 шт. | 0.01
6 | Пробивка в кирпичных стенах отверстий круглых диаметром до 50 мм при толщине стен до 51 см, 100 шт. | 0.04
7 | Пробивка в бетонных стенах и полах толщиной 100 мм отверстий площадью до 100 см2, 100 шт. | 0.18
Раздел 2. Монтажные работы
8 | Труба по установленным конструкциям, по стенам и колоннам с креплением скобами, диаметр, мм, до 25, 100 м | 29
9 | Труба по установленным конструкциям, по стенам и колоннам с креплением скобами, диаметр, мм, до 50, 100 м | 2
10 | Лоток металлический штампованный по установленным конструкциям, ширина лотка, мм, до 200, т | 0.22
11 | Короба пластмассовые шириной до 120мм, 100 м | 0.96
12 | Блок управления шкафного исполнения или распределительный пункт (шкаф), устанавливаемый на полу, высота и ширина, мм, до 1700х1100, шт. | 1
13 | Шкаф (пульт) управления навесной, высота, ширина и глубина, мм, до 600х600х350, шт. | 24
14 | Прибор или аппарат, шт. | 239
15 | Провод первый одножильный или многожильный в общей оплетке, суммарное сечение, мм2, до 6, 100 м | 10
16 | Провод первый одножильный или многожильный в общей оплетке, суммарное сечение, мм2, до 16, 100 м | 20
17 | Провод первый одножильный или многожильный в общей оплетке, суммарное сечение, мм2, до 35, 100 м | 3
18 | Провод первый одножильный или многожильный в общей оплетке, суммарное сечение, мм2, до 70, 100 м | 0.35
19 | Розетка штепсельная утопленного типа при скрытой проводке, 100 шт. | 3.23
20 | Колонка распределительная со штепсельными розетками на ток 25 А, устанавливаемая на модульной коробке и присоединяемая к магистрали из проводов с жилами сечением, мм2, до 35, шт. | 32
21 | Коробка ответвительная на стене, шт. | 177
22 | Провод, сечение, мм2, до 35, 100 м | 3.8
23 | Провод, сечение, мм2, до 70, 100 м | 2.3
24 | Провод, сечение, мм2, до 120, 100 м | 0.4
25 | Преобразователь, масса, т, до 0,5, шт. | 3
26 | Стеллаж металлический двухярусный, однорядный, м | 4.6
Раздел 3. Материалы не учтенные ценником
27 | Кабель силовой NYM-J 3х1,5, м | 1000
28 | Кабель силовой NYM-J 3х2,5, м | 1700
29 | Кабель силовой NYM-J 5х2,5, м | 300
30 | Кабель силовой NYM-J 5х4, м | 140
31 | Кабель силовой NYM-J 5х6, м | 160
32 | Кабель силовой NYM-J 5х10, м | 35
33 | ПВ-3 2,5, м | 20
34 | ПВ-3 4, м | 10
35 | ПВ-3 6, м | 5
36 | ПВ-3 10, м | 5
37 | ПВ-3 10 ж/з, м | 250
38 | ПВ-3 16, м | 50
39 | ПВ-3 25 ж/з, м | 60
40 | ПВ-3 35 ж/з, м | 20
41 | ПВ-3 50, м | 230
42 | ПВ-3 95, м | 40
43 | Соединитель без винтов 3 входа, шт. | 390
44 | PlexoКор. IP 55 80х80х45мм , шт. | 177
45 | Расп.гребенка д/19 авт.3п тип2, шт. | 12
46 | Nybloc Клеммник 6мм2 черный, шт. | 6
47 | StarfixКаб.након. 2.5мм2 сер, шт. | 1000
48 | StarfixКаб.након. 4мм2 оранж, шт. | 250
49 | StarfixКаб.након. 6мм2 зел, шт. | 250
50 | StarfixКаб.након. 10мм2 корич, шт. | 100
51 | StarfixКаб.након. 16мм2 бел, шт. | 100
52 | StarfixКаб.након. 25мм2 чер, шт. | 50
53 | StarfixКаб.након. 35мм2 крас, шт. | 50
54 | ТМЛ (о) 10-6-4,8, шт. | 100
55 | ТМЛ(о) 16-8-5,5, шт. | 100
56 | ТМЛ(о) 25-8-7, шт. | 100
57 | ТМЛ(о) 35-8-8,2, шт. | 100
58 | ТМЛ (о) 50-10-9,8 (КВТ), шт. | 100
59 | У734М У3, шт. | 50
60 | Лоток быстр. фикс. 60х200х3000 мм, м. | 120
61 | DLP Кабель-канал 105x50, м. | 96
62 | Труба гибкая, гофрированная диаметр 20 мм. легкая со стальной протяжкой, из композиции ПВХ, самозатухающая, м. | 2500
63 | Труба гибкая, гофрированная диаметр 25 мм. легкая со стальной протяжкой, из композиции ПВХ, самозатухающая, м. | 400
64 | Труба гибкая, гофрированная диаметр 32 мм. легкая со стальной протяжкой, из композиции ПВХ, самозатухающая, м. | 200
65 | Colson Хомут 4,6х180 б/цв.пол.6/6, шт. | 500
66 | Colson Хомут 4,6х360 б/цв.пол.6/6, шт. | 500
67 | Изоляционная лента, шт. | 20
68 | Кор.Batik д/сух.шт.1п(65/40), шт. | 2
69 | Суппорт Mosaic -2М, шт. | 2
70 | Рамка Mosaic 2М 80х80, шт. | 2
71 | Mosaic Суппорт на 2 мод., 65мм, шт. | 45
72 | Mosaic Суппорт на 4 мод., 65мм, шт. | 8
73 | Mosaic Суппорт на 6 мод., 65мм, шт. | 162
74 | DLP Блок колонн 2м, шт. | 4
75 | DLP Загл.блок колонн, шт. | 42
76 | DLP Миникол.ал.24М h=0,7м, шт. | 16
77 | Mosaic Суппорт на 2 мод., 85мм, шт. | 7
78 | Mosaic Суппорт на 6 мод., 85мм, шт. | 5
79 | Mosaic Суппорт на 8 мод., 85мм, шт. | 21
80 | MosaicРоз.2м2К+3нем.ст.с ключ., шт. | 45
81 | MosaicРоз.2м 2К+3нем.ст.с кл, шт. | 108
82 | MosaicРоз.4м2Х2К+3нем.с.с кл., шт. | 8
83 | MosaicРоз.6м3Х2К+3нем.с.с кл., шт. | 162
84 | Mosaic Блокиратор д/роз.2K+3, шт. | 655
85 | Щит распределительный ШР-ГВЭПС 160А 3 ввода 22 гр в сборе, шт. | 1
86 | XL3 160 Шкаф пластик 2рейки, шт. | 1
87 | XL3 400 450 МеталлВыг., шт. | 1
88 | Plexo Шкаф с DIN рейк.на 12+1м, шт. | 14
89 | Plexo Шкаф с DIN рейк.на 24+2м, шт. | 6
90 | Plexo шкафы Суп.д/клемм.12/18м, шт. | 20
91 | EkinoxeNX Замок с кл.д/шк.12м, шт. | 20
92 | Клемм.унив.1х6-25+16х1.5-16мм2, шт. | 41
93 | Загл. под авт. 24м(серая), шт. | 5
94 | DX ВА 1п C06 6000A 6кА, шт. | 100
95 | DX ВА 1п C10 6000A 6кА, шт. | 26
96 | DX ВА 1п C16 6000A 6кА, шт. | 41
97 | DX ВА 3п C06 6000A 6кА, шт. | 6
98 | DX ВА 3п C10 6000A 6кА, шт. | 7
99 | DX ВА 3п C16 6000A 6кА, шт. | 6
100 | DX ВА 3п C20 6000A 6кА, шт. | 2
101 | DX ВА 3п C32 6000A 6кА, шт. | 2
102 | DX ВА 3п C40 6000A 6кА, шт. | 1
103 | DX ВА 3п C63 6000A 6кА, шт. | 1
Раздел 4. Оборудование
104 | ИБП "Socomec-Sicon"-60 кВА/54 кВт , 3ф., 50 Гц, для параллельной работы, шт. | 3
105 | Батарея 12-134 на стеллаже – три батареи дадут 62 мин. автономной работы при нагрузке 120 кВА.Повышенный ресурс батарей - 10 лет. Размеры, мм: 1500х715х1801, Вес, кг: 1828, шт. | 3
106 | 2x250A breaker box (wall-mount) / 1 bat string, шт. | 3
107 | Система мониторинга и сохранения данных:X-slot: SNMP/Web, шт. | 3
108 | Ранжировщик нагрузки класс защиты IP6, Размеры, мм ШхГхВ 1000х600х250, шт. | 1
Объект: АДМИНИСТРАТИВНОЕ ЗДАНИЕ
10. ВЕНТИЛЯЦИЯ. ДЫМОУДАЛЕНИЕ
Раздел 1. Сантехнические работы
1 | Установка вентиляторов осевых массой до 0,025 т, шт., в т.ч.: | 24
| Вентилятор канальный круглый CF-160S , шт. | 1
| Вентилятор канальный круглый CF-200, шт. | 14
| Вентилятор канальный круглый CFW-160S, шт. | 3
| Вентилятор канальный круглый CFW-200S, шт. | 6
2 | Установка вентиляторов осевых массой до 0,05 т, шт., в т.ч.: | 9
| Вентилятор канальный прямоугольный RFD-700х400-4, шт. | 2
| Вентилятор канальный прямоугольный RFЕ-В500х300-2, шт. | 7
3 | Установка вентиляторов осевых массой до 0,05 т, шт. | 1
4 | Установка вентиляторов осевых массой до 0,2 т, шт. | 4
5 | Установка агрегатов воздушно-отопительных массой до 0,25 т, шт. | 2
6 | Установка глушителей шума вентиляционных установок пластинчатых типа: ГП 1-1, ВП 1-1, размером пластин 100х500х750 мм, шт. | 2
7 | Установка шумоглушителей вентиляционных трубчатых типа: ГТП 1-4, сечением 400х300 мм, шт. | 6
8 | Установка шумоглушителей вентиляционных трубчатых типа: ГТП 1-3, сечением 400х200 мм, шт. | 2
9 | Установка клапанов обратных периметром до 2400 мм, шт. | 4
10 | Установка клапанов обратных периметром до 1600 мм, шт. | 8
11 | Установка клапанов обратных диаметром до 800 мм, шт. | 4
12 | Установка зонтов над оборудованием, м2 | 0.66
13 | Установка клапанов противодымных с электроприводом периметром до 3200 мм, шт. | 7
14 | Установка клапанов противодымных периметром до 1600 мм, шт. | 1
15 | Установка решеток жалюзийных площадью в свету до 0,5 м2, шт. | 14
16 | Установка решеток жалюзийных регулирующих периметром до 1600мм, шт. | 21
17 | Установка решеток жалюзийных регулирующих периметром до 800мм, шт. | 6
18 | Установка решеток жалюзийных регулирующих периметром до 1000мм, шт. | 17
19 | Установка решеток жалюзийных регулирующих периметром до 600мм, шт. | 1
20 | Установка воздухораспределителей, предназначенных для подачи воздуха в рабочую зону массой до 20 кг, шт. | 105
21 | Установка воздухораспределителей, предназначенных для подачи воздуха в рабочую зону массой до 50 кг, шт. | 29
22 | Прокладка воздуховодов класса H (нормальные) из оцинкованной стали толщиной 0,7 мм, периметром 900 мм, 100 м2 | 0.5474
23 | Прокладка воздуховодов класса H (нормальные) из оцинкованной стали толщиной 0,7 мм, периметром от 1100 до 1600 мм, 100 м2 | 7.1291
24 | Прокладка воздуховодов класса H (нормальные) из оцинкованной стали толщиной 0,7 мм, периметром до 2400 мм, 100 м2 | 3.3852
25 | Прокладка воздуховодов класса H (нормальные) из оцинкованной стали толщиной 0,7 мм, периметром 4000 мм, 100 м2 | 0.2562
26 | Прокладка воздуховодов класса H (нормальные) из оцинкованной стали толщиной 0,7 мм, периметром до 3200 мм, 100 м2 | 0.3521
27 | Прокладка воздуховодов класса H (нормальные) из оцинкованной стали толщиной 0,7 мм, диаметром до 800 мм, 100 м2 | 0.35922
28 | Установка камер приточных типовых с секцией орошения производительностью до 10 тыс. м3/час, шт. | 2
29 | Установка камер приточных типовых с секцией орошения производительностью до 20 тыс. м3/час, шт. | 2
30 | Подготовка машин к испытанию, сдаче под наладку и пуску, присоединение к электрической сети. Машина переменного тока, масса, т, до 0,25, шт. | 38
31 | Установка кондиционеров, 10 шт., в т.ч.: | 1.1
| Кондиционер прецизионный с выносным конденсатором воздушного охлаждения HРM S17D000202 111CХ, шт. | 1
| Кондиционер прецизионный с выносным конденсатором воздушного охлаждения HРM S17DА000С02111CХ, шт. | 2
| Кондиционер прецизионный с выносным конденсатором воздушного охлаждения HРM S20UА0000202111GХ, шт. | 1
| Кондиционер прецизионный с выносным конденсатором воздушного охлаждения HРM S20UА0000C02111GХ, шт. | 1
| Кондиционер прецизионный с выносным конденсатором воздушного охлаждения HРM М25UА0000202111СХ, шт. | 3
| Кондиционер прецизионный с выносным конденсатором воздушного охлаждения HРM М25UА0000С02111СХ, шт. | 1
| Кондиционер прецизионный с выносным конденсатором воздушного охлаждения HРM М31ОА0000202111СХ, шт. | 1
| Кондиционер прецизионный с выносным конденсатором воздушного охлаждения HРM М31ОА0000С02111СХ, шт. | 1
| Конденсатор выносной воздушного охлаждения HСЕ24100СG, шт. | 3
| Конденсатор выносной воздушного охлаждения HСЕ33100СG, шт. | 2
| Конденсатор выносной воздушного охлаждения HСЕ42100СG, шт. | 4
| Конденсатор выносной воздушного охлаждения HСЕ49100СG, шт. | 2
| Фильтр сменный G4 210464, шт. | 7
| Фильтр сменный G4 210469, шт. | 4
| Адаптер HiSNМР, шт. | 11
32 | Подготовка машин к испытанию, сдаче под наладку и пуску, присоединение к электрической сети. Машина переменного тока, масса, т, до 0,25, шт.: | 11
33 | Трубопроводы из медных труб на условное давление до 2,5 МПа, диаметр труб наружный, мм: 18, 100 м | 0.42
34 | Трубопроводы из медных труб на условное давление до 2,5 МПа, диаметр труб наружный, мм: 28, 100 м | 0.12
35 | Трубопроводы из медных труб на условное давление до 2,5 МПа, диаметр труб наружный, мм: 35, 100 м, в т.ч.: | 0.12
| Трубы медные круглые тянутые и холоднокатаные марок М2 и М, твердые, наружным Д в мм, толщиной стенки 1мм: Д= 22-25, т | 0.0336
| Трубы медные круглые тянутые и холоднокатаные марок М2 и М, твердые, наружным Д в мм, толщиной стенки 1мм: Д= 26-30, т | 0.014352
| Трубы медные круглые тянутые и холоднокатаные марок М2 и М, твердые, наружным Д в мм, толщиной стенки 1,5мм: Д= 31-36, т | 0.014352
36 | Установка агрегатов воздушно-отопительных массой до 0,25 т, шт., в т.ч.: | 1
| Пароувлажнитель воздуха электродный MiniStim-05-С, шт. | 1
37 | Прокладка воздуховодов класса H (нормальные) из оцинкованной стали толщиной 0,7 мм, периметром до 3200 мм, 100 м2 | 1.596
38 | Прокладка воздуховодов класса H (нормальные) из оцинкованной стали толщиной 0,7 мм, периметром до 2400 мм, 100 м2 | 0.374
Раздел 2. Строительные работы
39 | Изоляция плоских и криволинейных поверхностей матами минераловатными прошивными без- обкладочными и в обкладках из стеклоткани или металлической сетки, плитами минераловатными на синтетическом связующем марки М-125, м3, в т.ч.: | 5
| Маты прошивные из минеральной ваты в обкладках из стеклоткани типа Т толщиной 60 мм, м3 | 6.2
40 | Оштукатуривание плоских поверхностей изоляции асбоцементным раствором, 100 м2 | 1.05
41 | Огнезащитная окраска металлических поверхностей больших поверхностей (кроме кровель), с пределом огнестойкости 0,5часа, 100 м2 | 8.7
42 | Огнезащитная окраска металлических поверхностей больших поверхностей (кроме кровель), с пределом огнестойкости 0,75часа, 100 м2 | 2.1
43 | Изоляция трубопроводов изделиями из вспененного каучука ("Армофлекс"), вспененного полиэтилена ("Термофлекс") трубками, 10 м, в т.ч.: | 6.6
| Трубки из вспененного полиэтилена (пенополиэтилен) диаметром 20 мм Rehau, м | 72.6
Объект: АДМИНИСТРАТИВНОЕ ЗДАНИЕ
11. ВОДОСНАБЖЕНИЕ
Раздел 1. Сантехнические работы
ХОЛОДНЫЙ ВОДОПРОВОД
1 | Установка счетчиков (водомеров) диаметром до 40 мм. ВСХ-20, шт. | 1
2 | Установка манометров: с трехходовым краном и трубкой-сифоном, комплект | 1
3 | Установка фильтров диаметром 40 мм, 10 шт. | 0.1
4 | Установка фильтров диаметром 80 мм, 10 шт. | 0.1
5 | Арматура фланцевая с электрическим приводом на условное давление до 4 МПа, диаметр условного прохода, мм: 80, шт., в т.ч.: | 1
| Задвижка стальная фланцевая с электроприводом 30С941HЖ Ду80; Ру16, шт. | 1
| Фланцы стальные плоские приварные из стали ВСт3сп2, ВСт3сп3; давлением 1.6 МПа (16 кгс/см2), диаметром 80 мм, шт. | 2
6 | Установка кранов пожарных диаметром 50 мм, шт. | 9
| Рукава пожарные льняные сухого прядения нормальные, диаметром 51 мм, м | 90
| Огнетушитель углекислотный ОУ-6, шт. | 18
| Kран шаровой В-В размером 1/2", шт. | 15
| Kран шаровой В-В размером 3/4", шт. | 5
| Kран шаровой В-В размером 1" , шт. | 6
| Kраны шаровые муфтовые Д=40мм , шт. | 3
7 | Установка кранов поливочных, диаметром 25 мм, шт. | 3
| Рукава резинотканевые напорно-всасывающие для воды давлением 1 МПа (10 кгс/см2), диаметром 16 мм, м | 12
| Рукава резинотканевые напорно-всасывающие для воды давлением 1 МПа (10 кгс/см2), диаметром 25 мм, м | 60
8 | Прокладка трубопроводов водоснабжения из многослойных металл-полимерных труб диаметром 15 мм, 100 м | 0.9
9 | Прокладка трубопроводов водоснабжения из многослойных металл-полимерных труб диаметром 20 мм, 100 м, в т.ч: | 0.1
| Крепления для трубопроводов: кронштейны, планки, хомуты, кг | 0.15
10 | Прокладка трубопроводов водоснабжения из стальных водогазопроводных оцинкованных труб диаметром 15 мм, 100 м | 0,28
11 | Прокладка трубопроводов водоснабжения из стальных водогазопроводных оцинкованных труб диаметром 20 мм, 100 м | 0.15
12 | Прокладка трубопроводов водоснабжения из стальных водогазопроводных оцинкованных труб диаметром 25 мм, 100 м | 0.4
13 | Прокладка трубопроводов водоснабжения из стальных водогазопроводных оцинкованных труб диаметром 32 мм, 100 м | 0.15
14 | Прокладка трубопроводов водоснабжения из стальных водогазопроводных оцинкованных труб диаметром 40 мм, 100 м | 0.03
15 | Прокладка трубопроводов водоснабжения из стальных водогазопроводных оцинкованных труб диаметром 50 мм, 100 м | 0.5
16 | Прокладка трубопроводов водоснабжения из стальных водогазопроводных оцинкованных труб диаметром 65 мм, 100 м | 0.65
17 | Гидравлическое испытание трубопроводов систем отопления, водопровода и горячего водоснабжения диаметром до 50 мм, 100 м, в т.ч.: | 2.51
| Kлапан обратный муфтовый 16KЧ 11Р,Ду20,Ру16, шт. | 2
18 | Гидравлическое испытание трубопроводов систем отопления, водопровода и горячего водоснабжения диаметром до 100 мм, 100 м | 0.65
19 | Прокладка по стенам зданий и в каналах труб чугунных напорных раструбных диаметром 100 мм, 100 м | 0.03
20 | Краны регулирующие трехходовые, латунные диаметром 15 мм, шт. | 1
21 | Краны регулирующие трехходовые, латунные диаметром 15 мм, шт. | 1
22 | Ствол пожарный комбинированный перекрывной РСК-50, шт., в т.ч.: | 9
| Рычаг для открытия маховика пожарного крана, шт. | 9
23 | Приборы для анализа физико-химического состава вещества, категория сложности: II, комплект, в т.ч.: | 1
| Прибор "Mediagon", шт. | 1
ГОРЯЧИЙ ВОДОПРОВОД
24 | Установка насосов центробежных с электродвигателем массой агрегата до 0,1 т, шт. | 2
25 | Подготовка машин к испытанию, сдаче под наладку и пуску, присоединение к электрической сети. Машина переменного тока, масса, т, до 0,25, шт. | 1
26 | Установка полотенцесушителей из латунных хромированных, 10 шт. | 0.4
27 | Установка манометров: с трехходовым краном и трубкой-сифоном, комплект, в т.ч.: | 1
| Kран шаровой В-В размером 1/2", шт. | 8
| Kран шаровой В-В размером 3/4" , шт. | 10
| Kран шаровой В-В размером 1", шт. | 1
| Kлапан обратный 16ч6бр, диаметром: 20 мм, шт. | 1
28 | Установка воздухоотводчиков, шт. | 1
29 | Прокладка трубопроводов водоснабжения из многослойных металл-полимерных труб диаметром 15 мм, 100 м | 0.85
30 | Прокладка трубопроводов водоснабжения из многослойных металл-полимерных труб диаметром 20 мм, 100 м, в т.ч.: | 0.1
| Крепления для трубопроводов: кронштейны, планки, хомуты, кг | 0.1425
31 | Прокладка трубопроводов водоснабжения из стальных водогазопроводных оцинкованных труб диаметром 15 мм, 100 м | 0.45
32 | Прокладка трубопроводов водоснабжения из стальных водогазопроводных оцинкованных труб диаметром 20 мм, 100 м | 0.6
33 | Прокладка трубопроводов водоснабжения из стальных водогазопроводных оцинкованных труб диаметром 25 мм, 100 м | 0.1
34 | Прокладка трубопроводов водоснабжения из стальных водогазопроводных оцинкованных труб диаметром 32 мм, 100 м | 0.2
35 | Гидравлическое испытание трубопроводов систем отопления, водопровода и горячего водоснабжения диаметром до 50 мм, 100 м | 2.3
36 | Установка вентилей, задвижек, затворов, клапанов обратных, кранов проходных на трубопроводах из стальных труб диаметром до 25 мм, шт. | 1
Раздел 2. Строительные работы
Шкаф пожарный навесной ШПК-Пульс-320Н
37 | Шкаф металлический навесной, высота, ширина и глубина, мм, до 1200х600х500, шт., в т.ч.: | 9
| Шкафы металлические, кг | 162
38 | Огрунтовка металлических поверхностей за один раз грунтовкой ГФ-021, 100 м2 | 0.405
39 | Окраска металлических огрунтованных поверхностей эмалью ПФ-115 за 2 раза, 100 м2 | 0.81
ХОЛОДНЫЙ ВОДОПРОВОД
40 | Изоляция трубопроводов цилиндрами и полуцилиндрами, м3, в т.ч.: | 1.2299
| Изделия с покровным материалом на основе алюминиевой фольги дублированной, приклеенной к теплоизоляционному слою, м3 | 1.2693
41 | Масляная окраска металлических поверхностей решеток, переплетов, труб диаметром менее 50 мм и т.п., количество окрасок 2, 100 м2 | 0.1136
42 | Обертывание поверхности изоляции рулонными материалами насухо с проклейкой швов, 100 м2, в т.ч.: | 0.27
| Пергамин кровельный, м2 | 31.05
ГОРЯЧИЙ ВОДОПРОВОД
43 | Изоляция трубопроводов цилиндрами и полуцилиндрами, м3, в т.ч.: | 1.909
| Изделия с покровным материалом на основе алюминиевой фольги дублированной, приклеенной к теплоизоляционному слою, м3 | 1.9701
44 | Масляная окраска металлических поверхностей стальных балок, труб диаметром более 50 мм и т.п., количество окрасок 2, 100 м2 | 0.0144
Объект: АДМИНИСТРАТИВНОЕ ЗДАНИЕ
12. КАНАЛИЗАЦИЯ
Раздел 1. САHТЕХHИЧЕСKИЕ РАБОТЫ
1 | Установка унитазов с бачком непосредственно присоединенным, 10 компл., в т.ч.: | 0.7
| Подводка гибкая армированная резиновая 500 мм, шт. | 7
2 | Установка унитазов с краном смывным, пуском педальным, 10 компл. | 0.1
3 | Установка умывальников одиночных: с подводкой холодной и горячей воды, 10 компл., в т.ч.: | 1.4
| Смесители для умывальников СМ-УМ-HКСА настольные, с нижней камерой смешения с аэратором, комплект | 13
| Смесители для умывальников СМ-УМ-HЛ медицинских, настенные локтевые, с комбинированной сеткой, комплект | 1
4 | Установка моек на одно отделение, из нержавеющей стали, 10 компл. | 0.4
5 | Установка поддонов душевых чугунных и стальных мелких, 10 компл. | 0.4
6 | Установка смесителей, 10 шт., в т.ч.: | 0.6
| Смесители СМ-УМ-HВР настенные, с верхним изливом, с аэратором, комплект | 5
7 | Установка душевых кабин с чугунными поддонами, 10 компл., в т.ч.: | 0.1
| Смесители для душевых установок СМ-Д-ШЛ с душевой сеткой на гибком шланге, комплект | 1
8 | Установка трапов диаметром 50 мм, 10 компл. | 0.1
9 | Установка трапов диаметром 100 мм, 10 компл. | 0.2
10 | Прокладка трубопроводов канализации из полиэтиленовых труб высокой плотности диаметром 50 мм, 100 м | 0.5138
11 | Прокладка по стенам зданий и в каналах трубопроводов из чугунных канализационных труб диаметром 50 мм, 100 м | 0.502
12 | Прокладка по стенам зданий и в каналах трубопроводов из чугунных канализационных труб диаметром 100 мм, 100 м | 1.4
13 | Прокладка в траншеях трубопроводов из чугунных канализационных труб диаметром 100 мм, 100 м | 0.1
14 | Арматура фланцевая с электрическим приводом на условное давление до 4 МПа, диаметр условного прохода, мм: 100, шт. | 1
15 | Установка вентилей, задвижек, затворов, клапанов обратных, кранов проходных на трубопроводах из стальных труб диаметром до 100 мм, шт., в т.ч.: | 1
| Задвижки с элекроприводом 30ч906бр диаметром 100 мм, шт. | 1
| Задвижка клиновая чугунная фланцевая с ручным управлением 30ч47бр2 D50мм, шт. | 1
| Фланцы стальные плоские приварные из стали ВСт3сп2, ВСт3сп3; давлением 1.6 МПа (16 кгс/см2), диаметром 100 мм, шт. | 2
| Клапан ваккуумный полипропиленовый Д=50мм, шт. | 3
| Клапан ваккуумный полипропиленовый Д=100мм, шт. | 1
16 | Установка насосов центробежных с электродвигателем массой агрегата до 0,1 т, шт. | 1
17 | Подготовка машин к испытанию, сдаче под наладку и пуску, присоединение к электрической сети. Машина переменного тока, масса, т, до 0,25, шт. | 1
Раздел 2. СТРОИТЕЛЬHЫЕ РАБОТЫ
28 | Разработка грунта в отвал в котлованах объемом до 500м3 экскаваторами с ковшом вместимостью 0.25м3 группа грунта 2, 1000 м3 | 0.02678
29 | Засыпка траншей и котлованов с перемещением грунта до 5 м бульдозерами мощностью 59 (80) кВт (л.с.), 2 группа грунтов, 1000 м3 | 0.02678
30 | При перемещении грунта на каждые последующие 5 м добавлять к норме 01-01-033-2, 1000 м3 | 0.02678
31 | Уплотнение грунта пневматическими трамбовками, группа грунтов 1, 2, 100 м3 | 0.2678
32 | Планировка площадей механизированным способом, группа грунтов 2, 1000 м2 | 0.025
33 | Масляная окраска металлических поверхностей стальных балок, труб диаметром более 50 мм и т.п., количество окрасок 2, 100 м2 | 1.232
Объект: АДМИНИСТРАТИВНОЕ ЗДАНИЕ
13. ДРЕНАЖНЫЕ СИСТЕМЫ
1 | Трубопроводы из непластифицированного поливинилхлорида с раструбами под резиновое кольцо на эстакадах, кронштейнах и других специальных конструкциях, диаметр труб наружный, мм: до 90, 100 м, в т.ч.: | 4.4
| Трубопроводы для из поливинилхлоридных труб диаметром 50 мм, м | 20
| Трубопроводы для из поливинилхлоридных труб диаметром 40 мм (поправка на Д), м | 83
| Трубопроводы для из поливинилхлоридных труб диаметром 32 мм (поправка на Д), м | 82
| Трубопроводы для из поливинилхлоридных труб диаметром 25 мм (поправка на Д), м | 255
2 | Прокладка по стенам зданий и в каналах трубопроводов из чугунных канализационных труб диаметром 50 мм, 100 м | 1.2
3 | Установка воронок сливных диаметром 100 мм, шт. | 11
Объект: АДМИНИСТРАТИВНОЕ ЗДАНИЕ
14. ОТОПЛЕНИЕ. ТЕПЛОСНАБЖЕНИЕ СИСТЕМ.
Раздел 1. САHТЕХHИЧЕСKИЕ РАБОТЫ
ОТОПЛЕНИЕ
1 | Установка радиаторов биметаллических, 100 кВт, в т.ч.: | 1,635
| Радиатор биметаллический секционный , высота секции 500мм 495х1, секция | 730
| Радиатор биметаллический секционный , высота секции 300мм , секция | 151
2 | Установка регистров из стальных труб сварных диаметром нитки 100 мм, 100 м | 0.04
3 | Гидравлическое испытание трубопроводов систем отопления, водопровода и горячего водоснабжения диаметром до 100 мм, 100 м | 0.04
4 | Установка кранов воздушных, комплект | 139
5 | Установка вентилей, задвижек, затворов, клапанов обратных, кранов проходных на трубопроводах из стальных труб диаметром до 25 мм, шт., в т.ч. | 158
| Клапан RTD-К с уплотнительной втулкой, отводом и накидной гайкой, шт. | 135
| Термостатический элемент RTD-Inova3130 к клапану RTD-К, шт. | 135
| Распределительная деталь с запорным краном RTD-К, шт. | 135
| Соединительная трубка для радиатора Д=15мм, шт. | 116
| Соединительная трубка для радиатора Д=15мм, шт. | 19
| Фитинги Д=15мм, комплект, шт. | 135
| Автоматический балансировочный клапан с анутренней резьбой ASV-PV в комплекте с изменяемой настройкой, импульсной трубкой 1,5м и спускным краном Д=20мм, шт. | 23
| Трубка нержавеющая Г-образная для подключения радиатора 20/250, шт. | 540
6 | Установка фильтров диаметром 25 мм, 10 шт., в т.ч.: | 2.3
| Фильтр сетчатый Д=25мм с сетчатым краном Y222Р Д=25мм, шт. | 23
7 | Установка воздухоотводчиков, шт., в т.ч.: | 46
| Кран шаровой сливной Export Т=90С , латунь, с наружной резьбой R1 D15 с патрубком присоединения шланга , шт. | 46
| Кран шаровой сливной Export Т=90С , латунь, с наружной резьбой R1 D20 с патрубком присоединения шланга , шт. | 20
| Кран шаровой сливной Export Т=90С , латунь, с наружной резьбой R1 D25 с патрубком присоединения шланга , шт. | 4
8 | Установка вентилей, задвижек, затворов, клапанов обратных, кранов проходных на трубопроводах из стальных труб диаметром до 25 мм, шт. | 334
9 | Установка вентилей, задвижек, затворов, клапанов обратных, кранов проходных на трубопроводах из стальных труб диаметром до 50 мм, шт. | 8
10 | Установка вентилей, задвижек, затворов, клапанов обратных, кранов проходных на трубопроводах из стальных труб диаметром до 100 мм, шт., в т.ч.: | 4
| Шаровой кран JIP-FF фланцевый с рукояткой , стандартный проход D15, Р=25 бар , шт. | 8
| Шаровой кран JIP-FF фланцевый с рукояткой , стандартный проход D20,25мм Р=25 бар , шт. | 438
| Шаровой кран JIP-FF фланцевый с рукояткой , стандартный проход D32, Р=25 бар, шт. | 8
| Шаровой кран JIP-FF фланцевый с рукояткой , стандартный проход D80, Р=25 бар, шт. | 4
| Шаровой кран JIP-FF фланцевый с рукояткой , стандартный проход D20, 25, Р=40 бар, шт. | 112
| Трубка нержавеющая Г-образная для подключения радиатора 20/250, шт. | 270
11 | Прокладка трубопроводов отопления из стальных водогазопроводных неоцинкованных труб диаметром 15 мм, 100 м | 0.08
12 | Прокладка трубопроводов отопления из стальных водогазопроводных неоцинкованных труб диаметром 25 мм, 100 м | 2
13 | Прокладка трубопроводов отопления из стальных водогазопроводных неоцинкованных труб диаметром 32 мм, 100 м | 0.5
14 | Прокладка трубопроводов отопления из стальных водогазопроводных неоцинкованных труб диаметром 40 мм, 100 м | 0.1
15 | Прокладка трубопроводов отопления из стальных водогазопроводных неоцинкованных труб диаметром 50 мм, 100 м | 0.55
16 | Прокладка трубопроводов отопления и водоснабжения из стальных электросварных труб диаметром 65 мм, 100 м | 0.45
17 | Прокладка трубопроводов отопления и водоснабжения из стальных электросварных труб диаметром 80 мм, 100 м | 0.12
18 | Гидравлическое испытание трубопроводов систем отопления, водопровода и горячего водоснабжения диаметром до 50 мм, 100 м | 3.23
19 | Гидравлическое испытание трубопроводов систем отопления, водопровода и горячего водоснабжения диаметром до 100 мм, 100 м | 0.57
20 | Прокладка трубопроводов отопления при стояковой системе из полимерных труб диаметром 20 мм, 100 м | 40.5
21 | Прокладка трубопроводов отопления при коллекторной системе из полимерных труб диаметром 32 мм, 100 м, в т.ч.: | 0.7
| Трубы отопительные из сшитого полиэтилена с кислородно-защитным слоем из этиленвинилалкоголя (ЭВАЛ) Д=20х2,8мм, м | 4050
| Труба универсальная из металлполимера Д=32х4,7мм, м | 70
| Гофротруба защитная для ПЭ-трубы Д=20мм, м | 100
| Гильза монтажная 20, шт. | 588
| Гильза монтажная 32, шт. | 300
| Муфта соединительная равнопроходная 20, шт. | 150
| Переходник с наружной резьбой 32RL2, шт. | 150
| Переходник с внутренней резьбой RAUTITAN 32R1, шт. | 50
| Комплект резьбозажимных соединений с внутренней резьбой, шт. | 270
22 | Установка коллекторов распределительных, шт., в т.ч.: | 23
| Распределительный коллектор на 4 группы, шт. | 1
| Распределительный коллектор на 5 групп, шт. | 5
| Распределительный коллектор на 6 групп, шт. | 13
| Распределительный коллектор на 7 групп, шт. | 4
| Резьбозажимное соединение Д=20х2,8мм, шт. | 270
23 | Щиты и пульты. Щит, масса, кг, до: 50, шт., в т.ч.: | 23
| Распределительный шкаф для скрытого монтажа UP-тип 5, шт. | 1
| Распределительный шкаф для скрытого монтажа UP-тип 6, шт. | 5
| Распределительный шкаф для скрытого монтажа UP-тип 7, шт. | 13
| Распределительный шкаф для скрытого монтажа UP-тип 8, шт. | 4
| Двойной крюк с дюбелем для 2-х труб в изоляции, шт. | 1010
| Фиксатор поворота трубы 20/90град.. без колец, шт. | 300
24 | Гидравлическое испытание трубопроводов систем отопления, водопровода и горячего водоснабжения диаметром до 50 мм, 100 м | 40.5
ТЕПЛОСНАБЖЕНИЕ СИСТЕМ
26 | Арматура приварная с электрическим приводом на условное давление до 10 МПа, диаметр условного прохода, мм: до 32, шт., в т.ч.: | 4
| Клапан регулирующий двухходовой VS2 латунный Д=15мм с наружной резьбой, шт. | 1
| Клапан регулирующий двухходовой VS2 латунный Д=20мм с наружной резьбой, шт. | 1
| Клапан регулирующий двухходовой VS2 латунный Д=25мм с наружной резьбой, шт. | 2
| Электропривод AMV для применения с клапанами регулирующими VS2 Д=15-25мм, шт. | 4
| Комплект присоединительных фитингов для клапанов VS2 Д=15мм, шт. | 1
| Комплект присоединительных фитингов для клапанов VS2 Д=20мм, шт. | 1
| Комплект присоединительных фитингов для клапанов VS2 Д=25мм, шт. | 2
27 | Установка вентилей, задвижек, затворов, клапанов обратных, кранов проходных на трубопроводах из стальных труб диаметром до 50 мм, шт., в т.ч.: | 4
| Фильтр сетчатый Д=32мм с сетчатым краном Y222Р, шт. | 1
| Фильтр сетчатый Д=40мм с сетчатым краном Y222Р, шт. | 1
| Фильтр сетчатый Д=50мм с сетчатым краном Y222Р, шт. | 2
28 | Установка фильтров диаметром 32 мм, 10 шт. | 0.1
29 | Установка фильтров диаметром 40 мм, 10 шт. | 0.1
30 | Установка фильтров диаметром 50 мм, 10 шт., в т.ч.: | 0.2
| Клапан обратный с наружной резьбой тип 223 Д=32мм, шт. | 1
| Клапан обратный с наружной резьбой тип 223 Д=40мм, шт. | 1
| Клапан обратный с наружной резьбой тип 223 Д=50мм, шт. | 2
| Краны шаровые полнопроходной Techno-C перемещаемая среда-вода Т=120С , латунь, с внутренней резьбой R1/2 D15 со спусковым элементом и заглушкой, шт. | 8
31 | Установка вентилей, задвижек, затворов, клапанов обратных, кранов проходных на трубопроводах из стальных труб диаметром до 50 мм, шт., в т.ч.: | 16
| Шаровой кран JIP-FF фланцевый с рукояткой , стандартный проход D32, Р=25 бар, шт. | 4
| Шаровой кран JIP-FF фланцевый с рукояткой , стандартный проход D40, Р=25 бар, шт. | 4
| Шаровой кран JIP-FF фланцевый с рукояткой , стандартный проход D50, Р=25 бар, шт. | 8
32 | Прокладка трубопроводов отопления из стальных водогазопроводных неоцинкованных труб диаметром 32 мм, 100 м | 0.1
33 | Прокладка трубопроводов отопления из стальных водогазопроводных неоцинкованных труб диаметром 40 мм, 100 м | 0.05
34 | Прокладка трубопроводов отопления из стальных водогазопроводных неоцинкованных труб диаметром 50 мм, 100 м | 0.26
35 | Прокладка трубопроводов отопления и водоснабжения из стальных электросварных труб диаметром 65 мм, 100 м | 0.75
36 | Гидравлическое испытание трубопроводов систем отопления, водопровода и горячего водоснабжения диаметром до 50 мм, 100 м | 0.41
37 | Гидравлическое испытание трубопроводов систем отопления, водопровода и горячего водоснабжения диаметром до 100 мм, 100 м | 0.75
38 | Установка вентилей, задвижек, затворов, клапанов обратных, кранов проходных на трубопроводах из стальных труб диаметром до 50 мм, шт., в т.ч.: | 2
| Шаровой кран JIP-FF фланцевый с рукояткой , стандартный проход D32, Р=25 бар, шт. | 2
39 | Прокладка трубопроводов отопления из стальных водогазопроводных неоцинкованных труб диаметром 32 мм, 100 м | 1
40 | Гидравлическое испытание трубопроводов систем отопления, водопровода и горячего водоснабжения диаметром до 50 мм, 100 м | 1
41 | Установка вентилей, задвижек, затворов, клапанов обратных, кранов проходных на трубопроводах из стальных труб диаметром до 25 мм, шт. | 158
Раздел 2. СТРОИТЕЛЬHЫЕ РАБОТЫ
ОТОПЛЕНИЕ
42 | Окраска металлических огрунтованных поверхностей краской БТ-177 серебристой за 2 раза, 100 м2 | 0.78
43 | Огрунтовка металлических поверхностей за один раз грунтовкой ГФ-021, 100 м2 | 0.39
44 | Изоляция трубопроводов изделиями из вспененного каучука ("Армофлекс"), вспененного полиэтилена ("Термофлекс") трубками, 10 м, в т.ч.: | 405
| Трубки из вспененного полиэтилена (пенополиэтилен) диаметром 20 мм Rehau, м | 4455
ТЕПЛОСНАБЖЕНИЕ СИСТЕМ
45 | Огрунтовка металлических поверхностей за один раз грунтовкой ГФ-021, 100 м2 | 0.247
46 | Окраска металлических огрунтованных поверхностей краской БТ-177 серебристой, 100 м2 | 0.494
47 | Изоляция трубопроводов цилиндрами и полуцилиндрами из минеральной ваты на синтетическом связующем, м3, в т.ч.: | 4.4709
| Изделия с покровным материалом на основе алюминиевой фольги дублированной, приклеенной к теплоизоляционному слою марки 75, толщина 60 мм (ИАБ4кв08г.,стр. 62), м3 | 4.6139
48 | Огрунтовка металлических поверхностей за один раз грунтовкой ГФ-021, 100 м2 | 0.2
49 | Окраска металлических огрунтованных поверхностей краской БТ-177 серебристой, 100 м2 | 0.4
Объект: АДМИНИСТРАТИВНОЕ ЗДАНИЕ
15. УЗЕЛ УПРАВЛЕНИЯ
Раздел 1. САHТЕХHИЧЕСKИЕ РАБОТЫ
1 | Установка водоподогревателей скоростных односекционных поверхностью нагрева одной секции до 20 м2, шт. | 1
2 | Установка водоподогревателей скоростных односекционных поверхностью нагрева одной секции до 4 м2, шт., в т.ч.: | 2
| Теплообменник пластинчатый одноходовой разборный XG30-1-10, шт. | 1
| Теплообменник пластинчатый одноходовой разборный XG30-1-30, шт. | 1
| Теплообменник пластинчатый одноходовой разборный XG50-1-50, шт. | 1
3 | Арматура приварная, на резьбе с электрическим приводом на условное давление до 4 МПа, диаметр условного прохода, мм: 50, шт., в т.ч.: | 2
| Клапан VM2-50-25 регулирующий седельный проходной латунный с электроприводом Д=50мм, шт. | 2
| Электропривод AMV20 к клапану VM2-50-25 Д=50мм, шт. | 2
| Комплект присоединительных фитингов (2 гайки, 2 патрубка, 2 прокладки) для VS2, VM2 D50 с наружной резьбой, шт. | 2
4 | Клапаны и заслонки с рычажным приводом, клапан регулирующий, диаметр условного прохода, мм: 40, 50, шт., в т.ч.: | 1
| Клапан регулирующий AVPA-32, шт. | 1
5 | Установка клапанов предохранительных двухрычажных диаметром 150 (100х2) мм, шт. | 1
| Клапан обратный фланцевый тип 402 Д=50мм, шт. | 1
| Клапан обратный с наружной резьбой тип 223 Д=25мм, шт. | 1
| Клапан обратный с наружной резьбой тип 223 Д=32мм, шт. | 1
| Комплект присоединительных фитингов (2 гайки, 2 патрубка, 2 прокладки) для VS2, VM2 D50 с наружной резьбой, шт. | 4
6 | Приборы, устанавливаемые на металлоконструкциях, щитах и пультах, масса, кг, до: 5, шт., в т.ч.: | 2
| Датчик температуры наружного воздуха (-50....+50 С) ESMT, шт. | 1
| Датчик температуры внутреннего воздуха ESM-10, шт. | 1
7 | Приборы, устанавливаемые на резьбовых соединениях, масса, кг, до: 5, шт., в т.ч.: | 5
| Датчик температуры теплоносителя погружной ESMU, шт. | 5
8 | Установка манометров: с трехходовым краном и трубкой-сифоном, комплект | 14
9 | Установка термометров в оправе прямых и угловых, комплект, в т.ч.: | 17
| Краны регулирующие трехходовые, латунные диаметром 15 мм, шт. | 20
10 | Приборы, показывающие первичные (проточные) преобразователи, монтируемые на технологическом трубопроводе. Ротаметр, счетчик, преобразователь, устанавливаемые на фланцевых соединениях, диаметр условного прохода, мм, до: 50, шт., в т.ч.: | 2
| Счетчик горячей воды с импульсным выходом для отопления ВСТ-50, шт. | 2
| Механизмы исполнительные, масса, кг, до: 50, шт. | 2
11 | Установка вентилей, задвижек, затворов, клапанов обратных, кранов проходных на трубопроводах из стальных труб диаметром до 25 мм, шт. | 10
12 | Установка вентилей, задвижек, затворов, клапанов обратных, кранов проходных на трубопроводах из стальных труб диаметром до 50 мм, шт. | 10
| Шаровой кран JIP-FF фланцевый с рукояткой , стандартный проход D32, Р=25 бар, шт. | 1
13 | Установка вентилей, задвижек, затворов, клапанов обратных, кранов проходных на трубопроводах из стальных труб диаметром до 100 мм, шт., в т.ч.: | 26
| Фильтр сетчатый Д=100мм со сливным краном Y333Р (аналог FVF), шт. | 3
| Фланцы стальные плоские приварные из стали ВСт3сп2, ВСт3сп3; давлением 1.6 МПа (16 кгс/см2), диаметром 100 мм, шт. | 6
| Шаровой кран JIP-FF фланцевый с рукояткой , стандартный проход D50, Р=25 бар, шт. | 5
14 | Установка вентилей, задвижек, затворов, клапанов обратных, кранов проходных на трубопроводах из стальных труб диаметром до 150 мм, шт., в т.ч.: | 6
| Шаровой кран JIP-FF фланцевый с рукояткой , стандартный проход D25, Р=25 бар, шт. | 11
| Шаровой кран JIP-FF фланцевый с рукояткой , стандартный проход D32, Р=25 бар, шт. | 2
| Шаровой кран JIP-FF фланцевый с рукояткой , стандартный проход D65, Р=25 бар, шт. | 4
| Шаровой кран JIP-FF фланцевый с рукояткой , стандартный проход D80, Р=25 бар, шт. | 13
| Шаровой кран JIP-FF фланцевый с рукояткой , стандартный проход D100, Р=25 бар , шт. | 16
| Шаровой кран JIP-FF фланцевый с рукояткой , стандартный проход D150, Р=25 бар, шт. | 6
15 | Установка счетчиков (водомеров) диаметром до 40 мм. ВСХ-20, шт., в т.ч.: | 1
| Рукава резинотканевые напорно-всасывающие для воды давлением 1 МПа (10 кгс/см2), диаметром 25 мм, м | 15
16 | Установка грязевиков наружным диаметром патрубков до 89 мм, шт. | 1
17 | Установка грязевиков наружным диаметром патрубков до 108 мм, шт. | 1
18 | Установка насосов ручных, узел | 1
19 | Установка опор под оборудование, 100 кг | 0.266
20 | Установка фильтров диаметром 25 мм, 10 шт. | 0.1
21 | Установка фильтров диаметром 32 мм, 10 шт. | 0.1
22 | Установка фильтров диаметром 100 мм, 10 шт., в т.ч.: | 0.3
| Фильтр сетчатый Д=25мм с сетчатым краном Y222Р Д=25мм, шт. | 1
| Фильтр сетчатый Д=32мм с сетчатым краном Y222Р Д=32мм, шт. | 1
23 | Установка насосов центробежных с электродвигателем массой агрегата до 0,1 т, шт., в т.ч.: | 4
| Hасосы центробежные с электродвигателем 4А 180 А2 массой агрегата до 0,1 т, комплект | 4
24 | Подготовка машин к испытанию, сдаче под наладку и пуску, присоединение к электрической сети. Машина переменного тока, масса, т, до 0,25, шт. | 4
25 | Установка вставок виброизолирующих к насосам давлением 1,6 МПа, диаметром 50 мм, 10 шт. | 0.8
26 | Установка баков расширительных круглых и прямоугольных вместимостью до 0,1 м3, шт. | 2
27 | Установка вентилей, задвижек, затворов, клапанов обратных, кранов проходных на трубопроводах из стальных труб диаметром до 25 мм, шт., в т.ч.: | 11
| Клапан электромагнитный соленоидный с катушкой и штеккером EV220В Д=25мм, шт. | 1
28 | Установка клапанов предохранительных однорычажных диаметром до 25 мм, шт., в т.ч.: | 1
| Краны шаровые полнопроходной Techno-C перемещаемая среда-вода Т=120С , латунь, с внутренней резьбой R1/2 D15 со спусковым элементом и заглушкой, шт. | 10
| Кран шаровой сливной Export Т=90С , латунь, с наружной резьбой R1 D25 с патрубком присоединения шланга, шт. | 12
29 | Прокладка трубопроводов отопления из стальных водогазопроводных неоцинкованных труб диаметром 25 мм, 100 м | 0.35
30 | Прокладка трубопроводов отопления из стальных водогазопроводных неоцинкованных труб диаметром 50 мм, 100 м | 0.1
31 | Прокладка трубопроводов отопления и водоснабжения из стальных электросварных труб диаметром 65 мм, 100 м | 0.15
32 | Прокладка трубопроводов отопления и водоснабжения из стальных электросварных труб диаметром 80 мм, 100 м | 0.04
33 | Прокладка трубопроводов отопления и водоснабжения из стальных электросварных труб диаметром 100 мм, 100 м | 0.2
34 | Прокладка трубопроводов отопления и водоснабжения из стальных электросварных труб диаметром 125 мм, 100 м | 0.18
35 | Прокладка трубопроводов водоснабжения из стальных водогазопроводных оцинкованных труб диаметром 32 мм, 100 м | 0.1
36 | Гидравлическое испытание трубопроводов систем отопления, водопровода и горячего водоснабжения диаметром до 50 мм, 100 м | 0.55
37 | Гидравлическое испытание трубопроводов систем отопления, водопровода и горячего водоснабжения диаметром до 100 мм, 100 м | 0.39
38 | Гидравлическое испытание трубопроводов систем отопления, водопровода и горячего водоснабжения диаметром до 200 мм, 100 м | 0.18
39 | Арматура приварная с электрическим приводом на условное давление до 4 МПа, диаметр условного прохода, мм: до 32, шт. | 1
40 | Прокладка трубопроводов отопления из стальных водогазопроводных неоцинкованных труб диаметром 50 мм, 100 м | 0.1
41 | Гидравлическое испытание трубопроводов систем отопления, водопровода и горячего водоснабжения диаметром до 50 мм, 100 м | 0.1
42 | Установка нагревателей индивидуальных водоводяных, 10 компл., в т.ч.: | 0.2
| Электроводонагреватель = ЭПЗ-100 =, шт. | 2
43 | Электроводонагреватель, шт., в т.ч.: | 2
| Клапан ручной регулировки фланцевый MSV-F Д=20мм с измерительными ниппелями, шт. | 1
| Клапан ручной регулировки фланцевый MSV-F Д=40мм с измерительными ниппелями, шт. | 1
44 | Краны регулирующие трехходовые, латунные диаметром 15 мм (ИАБ4кв.08г., стр.182, п.1286), шт. | 5
Раздел 2. СТРОИТЕЛЬHЫЕ РАБОТЫ
45 | Изоляция трубопроводов цилиндрами и полуцилиндрами из минеральной ваты на синтетическом связующем, м3, в т.ч.: | 1.3674
| Изделия с покровным материалом на основе алюминиевой фольги дублированной, приклеенной к теплоизоляционному слою марки 75, толщина 60 мм, м3 | 1.4112
46 | Огрунтовка металлических поверхностей за один раз грунтовкой ГФ-021, 100 м2 | 0.23
47 | Окраска металлических огрунтованных поверхностей краской БТ-177 серебристой, 100 м2 | 0.46
Объект: АДМИНИСТРАТИВНОЕ ЗДАНИЕ
16. ПРИБОРЫ И СРЕДСТВА АВТОМАТИЗАЦИИ УЗЕЛА УПРАВЛЕНИЯ
Раздел 1. МОНТАЖНЫЕ РАБОТЫ
1 | Приборы, устанавливаемые на металлоконструкциях, щитах и пультах, масса, кг, до: 10, шт., в т.ч.: | 1
| Электронный регулятор температуры ECL Comfort 301, шт. | 1
| ECL -карта С66, шт. | 1
| Релейный модуль ECА 80, шт. | 2
2 | Приборы, показывающие первичные (проточные) преобразователи, монтируемые на технологическом трубопроводе. Ротаметр показывающий, диаметр условного прохода до 10 мм; счетчик, диаметр условного прохода до 40 мм, устанавливаемые на резьбовых соединениях, в т.ч.: | 1
| Тепловычислитель СПТ-941, шт. | 1
3 | Аппаратура настольная, масса, т, до: 0,015, шт., в т.ч.: | 1
| Шкаф учета тепловой энергии МОДЕМ,GVС-14400, шт. | 1
4 | Приборы, показывающие первичные (проточные) преобразователи, монтируемые на технологическом трубопроводе. Ротаметр показывающий, диаметр условного прохода до 10 мм; счетчик, диаметр условного прохода до 40 мм, устанавливаемые на резьбовых соединениях, в т.ч.: | 1
| Комплект термопреобразователей сопротивления КТСПр-001-Г,Х, шт. | 1
5 | Приборы, устанавливаемые на резьбовых соединениях, масса, кг, до: 5, шт., в т.ч.: | 4
| Погружной датчик ESMU L=100мм, шт. | 4
8 | Приборы, устанавливаемые на металлоконструкциях, щитах и пультах, масса, кг, до: 5, шт., в т.ч.: | 1
| Датчик ESMТ, шт. | 1
9 | Приборы, устанавливаемые на резьбовых соединениях, масса, кг, до: 1,5 реле, шт., в т.ч.: | 3
| Реле давления RT262А, шт. | 1
| Реле давления КР35, шт. | 2
10 | Щиты и пульты. Щит, масса, кг, до: 50, шт., в т.ч.: | 1
| Ящик ЯУЭ0432 400х300, шт. | 1
АППАРАТУРА,УСТАНОВЛЕННАЯ НА ЯЩИКАХ
11 | Кабели или провода, сечение, мм2, до 10, 100 шт. | 0.1
12 | Автомат одно-, двух-, трехполюсный, устанавливаемый на конструкции на стене или колонне, на ток, А, до 25, шт., в т.ч.: | 1
| ВЫKЛЮЧАТЕЛЬ АВТОМАТИЧЕСKИЙ 4ИСЛО ПОЛЮСОВ -1,HОМИHАЛЬHЫЙТОK А 25,ИСПОЛHЕHИЕ РАСЦЕПИТЕЛЕЙ МГ,М HОМИHАЛЬHЫЙ ТОK А 0,6 0,8 1 1,25 1,6 2 2,5 3,2 4,5 6 8 10 12,5 16 20 25=А63-МГ А63-М#ТУ 16-522.110-74==, шт. | 1
13 | Аппарат (кнопка, ключ управления, замок электромагнитной блокировки, звуковой сигнал, сигнальная лампа), количество подключаемых концов, до 2, шт., в т.ч.: | 1
| Арматура сигнальная ENS-22, шт. | 1
14 | Прибор, количество подключаемых концов, до 2, шт., в т.ч.: | 1
| РЕЛЕ ПРОМЕЖУТОЧHОЕ РПУ-2,ЗАЩИЩЕHHОЕ ПОД ВИHТЫ,HОМИHАЛЬHЫЙ ТОK KОHТАKТОВ,ДЛЯ ЗАМЫKАЮЩИХ И РАЗМЫKАЮЩИХ 4А,ДЛЯ ПЕРЕKЛЮЧАЮЩИХ 2,5А,ПОТРЕБЛЯЕМАЯ МОЩHОСТЬ KАТУШKИ,ДЛЯ ПЕРЕМЕHHОГО ТОKА 9ВА,ДЛЯПОСТОЯHHОГО ТОKА 4ВТ=РПУ-2#ТУ 16-523.331-78==, шт. | 1
| БЛОK ЗАЖИМОВ HАБОРHЫХ,ЧИСЛО ЗАЖИМОВ В БЛОKЕ-25,154Х26Х30ММ=БЗH16-25#ТУ 16-526.403-76==, шт. | 25
19 | Проводник заземляющий из медного изолированного провода сечением 25 мм2 открыто по строительным основаниям, 100 м | 0.1
20 | Провод первый одножильный или многожильный в общей оплетке, суммарное сечение, мм2, до 2,5 в трубе, 100 м | 1.05
21 | Кабель, масса 1 м, кг, до 1в трубе, 100 м | 0.95
22 | Кабель с креплением на поворотах и в конце трассы, масса 1 м кабеля, кг, до 1в лотках, 100 м | 3.11
23 | Лоток металлический штампованный по установленным конструкциям, ширина лотка, мм, до 400, т | 0.0377
24 | Коробка (ящик) с зажимами для кабелей и проводов сечением до 6 мм2, устанавливаемая на конструкции на стене или колонне, количество зажимов, до 20, шт. | 2
25 | Труба по установленным конструкциям, по стенам с креплением скобами, диаметр, мм, до 25, 100 м | 1.1
26 | Рукав, наружный диаметр, мм, до 48, 100 м | 0.25
27 | Ящик протяжной или коробка, размер, мм, до: 200х200, шт. | 1
28 | Проводник заземляющий открыто по строительным основаниям из полосовой стали, сечение, мм2 100, 100 м | 0.01
29 | Стойка сборных кабельных конструкций (без полок) масса, кг, до 2,4, 100 шт. | 0.11
30 | Полка кабельная, устанавливаемая на стойках, масса, кг, до 0,7, 100 шт. | 0.11
31 | Скоба П-образная из полосовой или угловой стали, т | 0.003344
32 | Конструкция из профильной стали для крепления закладных подвесок, масса, кг, до 1, 100 шт. | 0.01
Раздел 2. МАТЕРИАЛЫ HЕ УЧТЕHHЫЕ ЦЕHHИKОМ
33 | Провода силовые для электрических установок на напряжение до 450 В с медной жилой марки ПВ3, сечением 4 мм2, 1000 м | 0.115
34 | KАБЕЛЬ СЕЧЕHИЕМ 2.0,5ММ2 =KМПЭВ, 1000 м | 0.18
35 | KАБЕЛЬ СЕЧЕHИЕМ 4.0,5ММ2 =KМПЭВ, 1000 м | 0.01
36 | KАБЕЛЬ СЕЧЕHИЕМ 2.0,75ММ2 =KМПЭВ, 1000 м | 0.005
37 | KАБЕЛЬ СЕЧЕHИЕМ 4.0,75ММ2 =KМПЭВ, 1000 м | 0.006
38 | KАБЕЛЬ СЕЧЕHИЕМ 10.0,75ММ2 =KМПЭВ, 1000 м | 0.005
39 | KАБЕЛЬ СЕЧЕHИЕМ 14.0,75ММ2 =KМПЭВ, 1000 м | 0.045
40 | Шнур ШВВПсеч2х0,75, м | 155
41 | Коробка с зажимами наборная КЗНС-16 236х207х82мм, шт. | 2
42 | Трубы стальные электросварные прямошовные со снятой фаской диаметром от 20 до 377 мм из стали марок БСт2кп-БСт4кп и БСт2пс-БСт4пс наружный диаметр 25 мм толщина стенки 2.2 мм, м | 110
43 | Металлорукав РЗЦХ д=25, м | 25
44 | Ящик протяжной К654У2 400Х400Х200мм, шт. | 1
45 | Стойка кабельная К1150 У3 крашеная, шт. | 11
46 | Полка кабельная К1162 У3 крашеная, шт. | 11
47 | Лоток (прямая секция) НЛ40-П1,87 У3 крашеный, шт. | 5
48 | ЛОТОK СТАЛЬHОЙ HЛ-У45У3, шт. | 1
49 | Прижим НЛ-ПРУ3, шт. | 11
50 | Скоба К1157 У3 крашеная, шт. | 22
51 | Профиль перфорированный Z-товые К238 У2, шт. | 1
Объект: АДМИНИСТРАТИВНОЕ ЗДАНИЕ
17. ПОЖАРОТУШЕНИЕ
Раздел 1. МОНТАЖНЫЕ РАБОТЫ
1 | Приборы, устанавливаемые на металлоконструкциях, щитах и пультах, масса, кг, до: 10, шт. | 28
2 | Приборы, устанавливаемые на металлоконструкциях, щитах и пультах. Добавлять за каждые 5 кг свыше 10 кг, кг, в т.ч.: | 137.6
| Модульная установка газового пожаротушения МПГс60-50-24, комплект | 20
| Модульная установка газового пожаротушения МПГс60-35-24, комплект | 8
| Хладон, кг | 1205
| Рукав высокого давления РВД-38, комплект | 14
3 | Приборы для анализа физико-химического состава вещества, категория сложности: I, комплект, в т.ч.: | 14
| Сигнализатор давления универсальный СДУ-М, комплект | 14
| Муфта под СДУ-М, комплект | 14
| Насадок для выпуска ГОС, комплект | 30
| Ниппель под насадок приварной Д=20мм, комплект | 30
| Штуцер под РВД приварной, комплект | 14
4 | Приборы для анализа физико-химического состава вещества, категория сложности: II, комплект, в т.ч.: | 28
| Устройство электропуска (пиропатрон), рабочий и резерв 100%, комплект | 28
| Переходник под пиропатрон, комплект | 14
| Заглушка под РВД, комплект | 14
| Заглушка под насадок, комплект | 30
| Заглушка под СДУ, комплект | 14
| Фиксатор для баллона, комплект | 56
| Огнетушитель углекислотный ОУ-6, комплект | 21
5 | Трубопроводы в помещениях с подвесными потолками установок газового пожаротушения из стальных труб, монтируемые из готовых узлов, диаметр условного прохода до 32 мм, 1000 м | 0.042
6 | Трубопроводы установок газового пожаротушения из стальных труб, монтируемые из готовых узлов, диаметр условного прохода, мм: 50, 1000 м | 0.062
7 | Трубопроводы установок газового пожаротушения из стальных труб, монтируемые из готовых узлов, диаметр условного прохода, мм: 80, 1000 м, в т.ч.: | 0.009
| Трубы бесшовные холоднодеформированные наружным диаметром 28 мм, толщиной стенки 3.5 мм, 10 м | 4.2
| Трубы бесшовные холоднодеформированные наружным диаметром 45 мм, толщиной стенки 4.0 мм, 10 м | 5.7
| Трубы бесшовные холоднодеформированные наружным диаметром 50 мм, толщиной стенки 4.0 мм, 10 м | 0.5
| Трубы бесшовные холоднодеформированные наружным диаметром 57 мм, толщиной стенки 4.0 мм, 10 м | 0.9
8 | Установка креплений, 100 кг | 0.0841
ДЫМОУДАЛЕНИЕ
9 | Установка клапанов огнезадерживающих периметром до 1600 мм, шт. | 8
10 | Установка клапанов огнезадерживающих периметром до 3200 мм, шт. | 4
11 | Дымососы одностороннего всасывания, масса, т: 0,67, шт., в т.ч.: | 1
| Дымосос пожарный с электроприводом = ДПЭ-2,4, шт. | 1
Раздел 2. СТРОИТЕЛЬHЫЕ РАБОТЫ
12 | Масляная окраска металлических поверхностей решеток, переплетов, труб диаметром менее 50 мм и т.п., количество окрасок 2, 100 м2 | 0.2322
ДЫМОУДАЛЕНИЕ
13 | Облицовка стен по одинарному металлическому каркасу из потолочного профиля гипсоволокнистыми листами (С 663) одним слоем, 100 м2 | 1.24
14 | Окраска поливинилацетатными водоэмульсионными составами простая по штукатурке и сборным конструкциям, подготовленным под окраску стен, 100 м2 | 1.24
15 | Оштукатуривание поверхностей цементно-известковым или цементным раствором по камню и бетону простое стен, 100 м2 | 1.24
Объект: АДМИНИСТРАТИВНОЕ ЗДАНИЕ
18. ПОЖАРНАЯ СИГНАЛИЗАЦИЯ
Раздел 1. Строительные работы
1 | Пробивка в кирпичных стенах отверстий круглых диаметром до 25 мм при толщине стен до 25 см, 100 шт. | 0.6
2 | Пробивка в кирпичных стенах отверстий круглых диаметром до 25 мм при толщине стен до 51 см, 100 шт. | 1.19
3 | Пробивка проемов в конструкциях из бетона, м3 | 0.0077
Раздел 2. Монтажные работы
4 | Короба пластмассовые шириной до 40мм, 100 м | 6.8
5 | Труба по установленным конструкциям, по стенам и колоннам с креплением скобами, диаметр, мм, до 25, 100 м | 15.6
6 | Короба пластмассовые шириной до 120мм, 100 м | 0.1
7 | Монтаж пункта управления, шт. | 1
8 | Монтаж переферийных датчиков и исполнительных механизмов, шт. | 251
9 | Прокладка кабеля в трубе ПВХ, мм2, до 16 мм2, 100 м | 20.92
10 | Прокладка кабеля в кабель-канале 20х12,5, 100 м | 15.86
11 | Монтаж блока питания, шт. | 2
12 | Комплекс звукотехнической аппаратуры, комплект | 1
13 | Громкоговоритель или звуковая колонка: в помещении, шт. | 105
14 | Громкоговоритель или звуковая колонка: на столбе или на крыше, шт. | 1
15 | Панель световая (табло), шт. | 45
16 | Монтаж оборудования (сосуды и аппараты без механизмов) в помещении, масса, шт. | 8
17 | Приборы ПС приемно-контрольные, пусковые., шт. | 8
18 | Канал ввода-вывода информации, шт. | 8
Раздел 3. МАТЕРИАЛЫ НЕ УЧТЕННЫЕ ЦЕННИКОМ
19 | Кабельная стяжка 4.6х180, шт. | 300
20 | Изоляционная лента, шт. | 12
21 | Кабель-канал пластик 50х105, м. | 10
22 | Накладка на стык д/к-к 50х105, шт. | 5
23 | Кабель-канал пластик 20х12,5, м. | 680
24 | Накладка на стык д/к-к 20х12,5, шт. | 340
25 | Колодка клеммная 15 пар, шт. | 10
26 | Труба гибкая гофрированная из ПВХ пластика d=16 , м. | 1560
27 | Металлорукав РЗ-Ц-А 15, м. | 3
28 | Кабель силовой ВВГнг-LS 3x1,5 , м. | 253
29 | ШВВП 2х0,75, м. | 677
30 | Кабель КСПВ 2х0,5, м. | 2467
31 | Кабель КСПВ 4х0,5, м. | 281
Раздел 4. ОБОРУДОВАНИЕ
32 | Пульт контроля и управления «С2000», шт. | 1
33 | Контроллер двухпроводной линии связи «С2000-КДЛ», шт. | 2
34 | Прибор приемно-контрольный "С2000-АСПТ", шт. | 8
35 | Радиоканальный повторитель «С2000-РПИ», шт. | 2
36 | Блок сигнально-пусковой "С2000-СП1", шт. | 2
37 | Прибор управления «Тромбон ПУ 4», шт. | 1
38 | Тромбон - ИП, шт. | 1
39 | Тромбон - БС-16, шт. | 1
40 | Тромбон - ВП, шт. | 1
41 | Извещатель пожарный дымовой «ДИП34-А», шт. | 218
42 | Извещатель пожарный тепловой «С2000-ИП», шт. | 16
43 | Извещатель пожарный ручной «ИПР513-3А», шт. | 17
44 | Оповещатели о пожаре «Табло» , шт. | 45
45 | Оповещатели о пожар звуковой ПКИ-1 «Колибри», шт. | 20
46 | Оповещатель звуковой «Свирель-2» исп. 01, шт. | 1
47 | Модуль акустический «МА» исп. 2, шт. | 86
48 | Резервный источник питания РИП-12 (исп. 01), шт. | 2
49 | Выключатель двухклавишный БА 1 10-091, шт. | 2
50 | Выносное устройство оптической сигнализации ВУОС, шт. | 6
51 | Устройство коммутационное «УК-ВК/03» , шт. | 4
52 | Компьютер для системы «Орион», шт. | 2
53 | Извещатель охранный магнитоконтактный «ИО 102-6» , шт. | 10
54 | Сервер "Орион Про", шт. | 1
55 | АРМ «НСО» , шт. | 1
56 | АРМ «Орион» исп.20, шт. | 1
57 | АРМ «Удаленный АБД», шт. | 1
58 | SCADA «Алгоритм», шт. | 1
Объект: АДМИНИСТРАТИВНОЕ ЗДАНИЕ
19. УПРАВЛЯЮЩАЯ СЕТЬ ПРЕЦИЗИОННОГО КОНДИЦИОНИРОВАНИЯ
Раздел 1. МОНТАЖНЫЕ РАБОТЫ
1 | Коммуникатор сетевой на 16 входов, шт., в т.ч.: | 1
| Коммуникатор сетевой на 16 входов, шт. | 1
2 | Кабель, масса 1 м, кг, до 1в трубе ,в кабель-канале, 100 м | 4.1
3 | Короб по стенам и потолкам, длина, м 2, 100 м | 0.3
4 | Розетка штепсельная неутопленного типа при открытой проводке, 100 шт. | 0.11
5 | Труба по установленным конструкциям, по стенам и колоннам с креплением скобами, диаметр,мм, до 25 гоф.труба,100 м | 2.1
Раздел 2. МАТЕРИАЛЫ HЕ УЧТЕHHЫЕ ЦЕHHИKОМ
6 | Кабель LAN KC UTP 4, 5е, м | 410
7 | Розетка RJ45, шт. | 11
8 | Патч-корд, шт. | 11
9 | Короб белый 100х40, м | 30
10 | Накладка на стык кабель-канала "Энергосфера" 05.2008г., шт. | 2
11 | Заглушка кабель-канала, шт. | 11
12 | Суппорт на кабель-канал, шт. | 11
13 | Труба гофрированная с протяжкой 16 мм, м | 210
Объект: АДМИНИСТРАТИВНОЕ ЗДАНИЕ
20. АВТОМАТИЗАЦИЯ РАБОЧЕГО МЕСТА ОПЕРАТОРА ИНЖЕНЕРНЫХ СИСТЕМ
Раздел 1. Приобретение и монтаж
1 | Монтаж системного блока Intel Core 2 Duo/ RAM 2048DRII/160GB/GF600GT1G/DVRW, шт. | 2
2 | Монтаж монитора ТFT 17", шт. | 2
3 | Подключение манипулятор "МЫШЬ РS/, шт. | 2
4 | Монтаж лазерного черно-белого принтера НР, шт. | 1
5 | Установка операционной системы Windous ХР Мicrosoft Corporation, шт. | 2
ТРАНСФОРМАТОРНАЯ ПОДСТАНЦИЯ
6 | Монтаж блока микропроцессорной релейной защиты БМРЗ-ТР-64, шт. | 2
7 | Монтаж адаптера SNMP, шт. | 2
ВРУ N1
8 | Монтаж контроллера "АЛЬФА-2" АL2-24MR-F, шт. | 1
9 | Монтаж расширитель - адаптера "АЛЬФА-2" АL-4EYR , шт. | 1
10 | Подключение клавиатуры, шт. | 2
ВРУ N2
11 | Монтаж контроллера "АЛЬФА-2" АL2-24MR-F Митцубиси, шт. | 1
Объект: АДМИНИСТРАТИВНОЕ ЗДАНИЕ
21. ОСНАЩЕНИЕ ЗАЛА СЕЛЕКТОРНЫХ СОВЕЩАНИЙ
Раздел 1. МОНТАЖНЫЕ РАБОТЫ
1 | Табло с электронно-лучевыми трубками, до: 4 монитор, шт. | 2
2 | Устройство: центральное управляющее, шт. | 2
3 | Аппаратура настенная, масса от 0,15 т до 0,2 т, шт. | 2
4 | Экран проекционный с алюминированным полотном, размер, м: 4х4, шт. | 1
Раздел 2. ОБОРУДОВАНИЕ
5 | Мультимедийный DLP проектор Тошиба ТDР, шт. | 1
6 | Рабочая станция,видеокарта с двумя SVGA-выходами, шт. | 2
7 | Монитор 21", шт. | 2
8 | Беспроводная клавиатура, шт. | 1
9 | Беспроводной манипулятор "мышь", шт. | 1
10 | Универсальное потолочное крепление для проекторов, шт. | 1
11 | Настенно- потолочный экран с эл.приводом Da-lit Cosmopolitan Electrol VideoSpectra, 1750х2340, шт. | 1
12 | Блок управления для одномоторных элек. экранов Da-lit с настенным 3-кнопочным переключателем и ИК-пультом, шт. | 1
Объект: АДМИНИСТРАТИВНОЕ ЗДАНИЕ
22. МОНТАЖНЫЕ РАБОТЫ ПО УЧЕБНОМУ КЛАССУ, СОВМЕЩЕННОМУ С КАБИНЕТОМ ОХРАНЫ ТРУДА (без закупки оборудования)
1 | Устройство: центральное управляющее, шт. | 4
2 | Аппаратура настольная, масса, т, до: 0,015, шт. | 6
3 | Столы специальные, шт. | 4
4 | Конструкция для установки извещателя, шт. | 9
5 | Стойка, полустойка, каркас стойки или шкаф, масса, кг: до 100, шт. | 2
6 | Блок управления открытого исполнения высотой и шириной до 1000х800 мм, устанавливаемый на стене, шт. | 2
7 | Камера телевизионная передающая, шт. | 1
8 | Плата разного назначения с подготокой места установки, шт. | 1
9 | Выключатель двухклавишный неутопленного типа при открытой проводке, 100 шт. | 0.05
10 | Оборудование станции АТСКУ .Столы специальные, шт. | 1
11 | Отдельно устанавливаемый: преобразователь или блок питания, шт. | 1
12 | Устройство: центральное управляющее, шт. | 2
13 | Конфигурация и настройка сетевых компонентов (мост, маршрутизатор, модем и т. п. ), шт. | 1
14 | Сдача объекта: Контрольные и приемо-сдаточные испытания, шт. | 1
Объект: АДМИНИСТРАТИВНОЕ ЗДАНИЕ
23. МОНТАЖНЫЕ РАБОТЫ ПО ТРЕНАЖЕРНОМУ ЗАЛУ (без закупки оборудования)
1 | Устройство: центральное управляющее, шт. | 10
2 | Конструкция сварная, т | 0.02
3 | Аппаратура настольная, масса, т, до: 0,015, шт. | 18
4 | Аппаратура настенная, масса от 0,15 т до 0,2 т, шт. | 2
5 | Экран проекционный с алюминированным полотном, размер, м: 4х4, шт. | 1
6 | Программирование сетевого элемента и отладка его работы (мультиплексор, регенератор), шт. | 1
7 | Оборудование станции АТСКУ.Столы специальные, шт. | 2
8 | Конструкция для установки извещателя, шт. | 17
9 | Аппаратура настенная, масса от 0,15 т до 0,2 т, шт. | 1
10 | Стойка, полустойка, каркас стойки или шкаф, масса, кг: до 100, шт. | 1
11 | Блок управления шкафного исполнения или распределительный пункт (шкаф), устанавливаемый на стене, высота и ширина, мм, до 600х600, шт. | 4
12 | Отдельно устанавливаемый: усилитель дуплексный или абонентский, шт. | 1
13 | Камера телевизионная передающая, шт. | 2
14 | Полка-кронштейн из угловой стали, т | 0.01
15 | Выключатель двухклавишный неутопленного типа при открытой проводке, 100 шт. | 0.05
16 | Сдача объекта: Контрольные и приемо-сдаточные испытания, шт. | 1
17 | Устройство центральное управляющееЭлектрическая проверка и настройка ЦУУ., комплект | 1
Объект: АДМИНИСТРАТИВНОЕ ЗДАНИЕ
24. ТЕХНОЛОГИЧЕСКОЕ ОБОРУДОВАНИЕ
Раздел 1. МОНТАЖНЫЕ РАБОТЫ
1 | Электросушитель, шт. | 8
2 | Установка кондиционеров, 10 шт. | 7.7
3 | Монтаж монитора для слежения | 2
ОСНАЩЕНИЕ БУФЕТА
4 | ПРИЛАВОK - ВИТРИHА, шт. | 1
5 | АППАРАТ KОHТРОЛЬHО-KАССОВЫЙ, шт. | 1
6 | ШKАФ ХОЛОДИЛЬHЫЙ, шт. | 2
Раздел 2. ОБОРУДОВАНИЕ
7 | Электросушитель 1,05кВт305х115х235, шт. | 8
8 | Наружный блок 3МXS52E 735Х936Х300, шт. | 4
9 | Внутренний блок FFQ35 1.2кВт, шт. | 15
10 | Внутренний блок FFQ25 0.75кВт, шт. | 28
11 | Внутренний блок FFQ50 1.95кВт, шт. | 8
12 | Внутренний блок FFQ60 2.49кВт, шт. | 10
13 | Наружный блок 5МXS90E 770Х900Х320, шт. | 11
14 | Наружный блок 4МXS80E 770Х900Х320, шт. | 1
15 | Монитор для слежения, шт. | 2
16 | Витрина холодильная 1180х850х1260, шт. | 1
17 | Шкаф холодильный 0,15кВт, шт. | 2
18 | Контрольно-кассовый аппарат | 1
Объект: ТЕПЛАЯ АВТОСТОЯНКА НА 4 А/М С ДИЗЕЛЬНОЙ
25. ОБЩЕСТРОИТЕЛЬНЫЕ РАБОТЫ
Раздел 1. ЗЕМЛЯHЫЕ PАБОТЫ
1 | Разработка грунта в траншеях экскаватором обратная лопата с ковшом вместимостью 0,5(0,5-0,63)м3 группа грунта 2, 1000 м3 | 0.037
2 | Разработка грунта в траншеях экскаватором обратная лопата с ковшом вместимостью 0,5(0,5-0,63)м3 группа грунта 2, 1000 м3 | 0.037
3 | Разработка грунта вручную в траншеях глубиной до 2 м без креплений с откосами, группа грунтов 2, 100 м3 | 0.03
4 | перевозка грузов а/м-самосвалами, грузоподъемностью 10т,работающими вне карьера на 15 км класс груза 1, отвозка, т | 131.25
5 | Работа на отвале, группа грунтов 2-3, 1000 м3 | 0.074
6 | Разработка грунта с погрузкой на автомобили-самосвалы экскаваторами с ковшом вместимостью 1 (1-1,2) м3, группа грунтов 1, 1000 м3 | 0.014
7 | перевозка грузов а/м-самосвалами, грузоподъемностью 10т,работающими вне карьера на 20 км класс груза 1, подвозка, т | 22.4
8 | Засыпка траншей и котлованов с перемещением грунта до 5 м бульдозерами мощностью 59 (80) кВт (л.с.), 1 группа грунтов, 1000 м3 | 0.011
9 | При перемещении грунта на каждые последующие 5 м добавлять к норме 01-01-033-1, 1000 м3 | 0.011
10 | Засыпка вручную траншей, пазух котлованов и ям, группа грунтов 1, 100 м3 | 0.03
11 | Уплотнение грунта пневматическими трамбовками, группа грунтов 1, 2, 100 м3 | 0.11
12 | Полив водой уплотняемого грунта насыпей, 1000 м3 | 0.011
Раздел 2. ФУHДАМЕHТЫ
13 | Погружение дизель-молотом копровой установки на базе трактора железобетонных свай длиной до 6 м в грунты группы 2, м3, в т.ч.: | 15.64
| Сваи железобетонные сплошные, W-6, м3 | 15.64
14 | Вырубка бетона из арматурного каркаса железобетонных свай площадью сечения до 0,1 м2, изделие | 34
15 | Устройство ленточных фундаментов железобетонных при ширине поверху до 1000 мм, 100 м3, в т.ч.: | 0.13
| Бетон тяжелый, крупность заполнителя 20 мм, класс В 15 (М200), F-100, м3 | 13.195
| Горячекатаная арматурная сталь класса А-I, А-II, А-III, т | 0,286
16 | Гидроизоляция боковая обмазочная битумная в 2 слоя по выравненной поверхности бутовой кладки, кирпичу, бетону, 100 м2 | 2.376
17 | Установка блоков стен подвалов массой до 0,5 т, 100 шт. | 0.51
18 | Установка блоков стен подвалов массой до 1 т, 100 шт. | 0.18
19 | Установка блоков стен подвалов массой до 1,5 т, 100 шт. | 0.08
20 | Установка блоков стен подвалов массой более 1,5 т, 100 шт., в т.ч.: | 0.33
| Блоки бетонные для стен подвалов на цементном вяжущем сплошные М100, объемом 0,5 м3 и более, F-100, м3 | 26.751
| Блоки бетонные для стен подвалов на цементном вяжущем сплошные М100, объемом 0,3 до 0,5 м3, F-100, м3 | 2.979
| Блоки бетонные для стен подвалов на цементном вяжущем сплошные М100, объемом менее 0,3 м3, F-100, м3 | 10.183
21 | Укладка перемычек до массой 0,3 т, 100 шт., в т.ч.: | 0.04
| Перемычки железобетонные брусковые, F-75, м3 | 0.136
22 | Устройство ленточных фундаментов бетонных, 100 м3, в т.ч.: | 0.03
| Бетон тяжелый, крупность заполнителя более 40 мм, класс В 15 (М200), F-100, м3 | 3.06
23 | Устройство основания под фундаменты щебеночного, м3 | 6.6615
24 | Устройство железобетонных фундаментов общего назначения объемом до 5 м3, ФО-1, 100 м3, в т.ч.: | 0.022
| Бетон тяжелый, крупность заполнителя 20 мм, класс В 15 (М200), F-75, м3 | 2.233
| Горячекатаная арматурная сталь класса А-I, А-II, А-III, т | 0,0134
25 | Установка анкерных болтов в готовые гнезда с заделкой длиной до 1 м, т | 0.02728
26 | Гидроизоляция стен, фундаментов горизонтальная оклеечная в 2 слоя, 100 м2 | 0.462
27 | Устройство фундаментных плит бетонных плоских, пандусы, 100 м3, в т.ч. | 0.058
| Бетон тяжелый, крупность заполнителя более 40 мм, класс В 15 (М200), F-150, м3 | 5.916
Раздел 3. СТЕHЫ
28 | Укладка ригелей массой до 1 т, 100 шт., в т.ч.: | 0.16
| Прогоны, класс бетона В20, м3 | 2.4
29 | Укладка перемычек до массой 0,3 т, 100 шт. | 0.19
30 | Укладка перемычек при наибольшей массе монтажных элементов в здании до 5 т массой до 0,7 т, 100 шт., в т.ч.: | 0.07
| Перемычки железобетонные брусковые, м3 | 1.845
33 | Установка мелких конструкций (подоконников, сливов, парапетов и др.), массой до 0,5 т, 100 шт., в т.ч.: | 0.05
| Плиты железобетонные опорные, м3 | 0.354
34 | Монтаж прогонов при шаге ферм до 12 м при высоте здания до 25 м, т | 0.113
35 | Кладка стен кирпичных наружных средней сложности при высоте этажа до 4 м из кирпича керамического, м3 | 10.5
36 | Кладка стен из кирпича с цепной перевязкой швов с облицовкой с одной стороны лицевым кирпичом толщиной 510 мм при высоте этажа свыше 4 м стены силикатные, облицовка керамическая, м3 | 99
37 | Кладка стен кирпичных внутренних при высоте этажа до 4 м из силикатного кирпича, м3 | 11
38 | Установка и разборка наружных инвентарных лесов высотой до 16 м трубчатых для кладки и облицовки, 100 м2 | 0.424
39 | Установка монтажных изделий массой до 20 кг, связать прогоны, т | 0.0037
40 | Оштукатуривание поверхностей цементно-известковым или цементным раствором по камню и бетону простое стен, затирка вентканалов, 100 м2 | 0.044
41 | Монтаж лестниц прямолинейных и криволинейных, пожарных с ограждением, т | 0.1519
42 | Окраска суриком за 2 раза, 100 м2 | 0.048608
43 | Армирование кладки стен и других конструкций, т | 0.102
Раздел 4. ПЕРЕГОРОДKИ
44 | Кладка перегородок из кирпича армированных толщиной в 1/2 кирпича при высоте этажа св.4м из кирпича керамического, 100 м2 | 0.268
Раздел 5. ПЕРЕKРЫТИЕ
45 | Установка панелей перекрытий с опиранием на 2 стороны площадью до 10 м2, 100 шт., в т.ч.: | 0.18
| Панели железобетонные многопустотные, м3 | 34.02
46 | Установка плит балконов и козырьков площадью до 5 м2 в зданиях кирпичных и блочных, 100 шт., в т.ч.: | 0.07
| Панели железобетонные сплошные плоские, F-150, м3 | 2.94
48 | Установка мелких конструкций (подоконников, сливов, парапетов и др.), массой до 0,5 т, 100 шт., в т.ч.: | 0.02
| Плиты железобетонные опорные, F-100, м3 | 0.026
49 | Установка монтажных изделий массой до 20 кг, т | 0.01291
50 | Монтаж прогонов при шаге ферм до 12 м при высоте здания до 25 м, т | 0.283
51 | Окраска суриком за 2 раза, 100 м2 | 0.10754
52 | Изоляция покрытий и перекрытий изделиями из волокнистых и зернистых материалов насухо, м3, в т.ч.: | 0.3399
| Войлок строительный, т | 0.06696
53 | Обертывание поверхности изоляции рулонными материалами насухо с проклейкой швов, 100 м2 | 0.29613
54 | Устройство поясов без опалубки, 100 м3, в т.ч.: | 0.009
| Раствор готовый кладочный цементный, марка 200, м3 | 0.9135
| Горячекатаная арматурная сталь класса А-I, А-II, А-III, т | 0.1576
Раздел 6. КРОВЛЯ
55 | Монтаж прогонов при шаге ферм до 12 м при высоте здания до 25 м, т | 1.0465
56 | Окраска кровли суриком за 2 раза, 100 м2 | 0.39768
57 | Установка монтажных изделий массой до 20 кг, т | 0.02677
58 | Установка мелких конструкций (подоконников, сливов, парапетов и др.), массой до 0,5 т, 100 шт., в т.ч.: | 0.2
| Плиты железобетонные опорные, м3 | 0.26
59 | Установка панелей перекрытий с опиранием на 2 стороны площадью до 5 м2, 100 шт., в т.ч.: | 0.02
| Панели железобетонные сплошные плоские, м3 | 0.076
60 | Установка зонтов над шахтами из листовой стали прямоугольного сечения периметром 1300 мм, шт. | 1
61 | Устройство мелких покрытий (брандмауэры, парапеты, свесы и т.п.) из листовой оцинкованной стали, 100 м2 | 0.415
62 | Монтаж кровельного покрытия из профилированного листа при высоте здания до 25 м, 100 м2 | 1.676
63 | Устройство обделок на фасадах (наружные подоконники, пояски, балконы и др.) без водосточных труб, 100 м2 | 2.6693
64 | Устройство пароизоляции прокладочной в один слой, 100 м2 | 1.5976
65 | Устройство выравнивающих стяжек цементно-песчаных: толщиной 15 мм, 100 м2 | 1.497
66 | Утепление покрытий плитами насухо, 100 м2, в т.ч.: | 1.497
| Плиты теплоизоляционные из минеральной ваты на синтетическом связующем М-125, м3 | 15.4191
67 | Утепление покрытий шлаком, м3 | 14.97
68 | Кладка стен кирпичных наружных простых при высоте этажа до 4 м из кирпича керамического, м3 | 1.6
69 | Улучшенная штукатурка цементно-известковым раствором по камню стен, 100 м2 | 0.065
70 | Устройство каркаса на плоских и криволинейных поверхностях из сетки, 100 м2 | 0.004
71 | Устройство выравнивающих стяжек цементно-песчаных: толщиной 15 мм, 100 м2 | 0.0096
72 | Устройство выравнивающих стяжек цементно-песчаных: добавлять или исключать на каждый 1 мм изменения толщины к 12-01-017-01, 100 м2 | 22.695
73 | Железнение цементных покрытий, 100 м2 | 0.0096
74 | Устройство тепло- и звукоизоляции сплошной из плит полистирольных, 100 м2, в т.ч: | 0.46
| Плиты теплоизоляционные из пенопласта полистирольного ПСБС-40, м3 | 5.152
Раздел 7. ОKHА
75 | Установка в жилых и общественных зданиях оконных блоков из ПВХ профилей поворотных (откидных,поворотно-откидных) с площадью проема до 2м2 двухстворчатых, 100 м2, в т.ч.: | 0.0855
| Блоки оконные из ПВХ профиля остекленные стеклопакетами, м2 | 8.55
76 | Монтаж решеток МР-1, т | 0.148
Раздел 8. ДВЕРИ
77 | Установка блоков в наружных и внутренних дверных проемах в перегородках и деревянных нерубленых стенах площадью проема до 3 м2, 100 м2 | 0.018
78 | Улучшенная окраска масляными составами по дереву блоков, подготовленных под вторую окраску дверных, 100 м2, в т.ч.: | 0.0432
| Замок врезной оцинкованный с цилиндровым механизмом, шт. | 1
| Закрыватель дверной гидравлический рычажный в алюминиевом корпусе, шт. | 1
| Дверь металлическая утеплённая, шт. | 1
Раздел 9. ВОРОТА
79 | Монтаж каркасов ворот большепролетных зданий, ангаров и др. без механизмов открывания, т | 1.8795
80 | Изоляция изделиями из волокнистых и зернистых материалов на битуме стен и колонн прямоугольных, м3, в т.ч.: | 2.52
| Плиты минераловатные повышенной жесткости на синтетическом связующем М-200, м3 | 2.52
82 | Окраска металлических огрунтованных поверхностей эмалью ПФ-115, за 2 раза, 100 м2 | 1
83 | Обрамление ворот, т | 0.31159
Раздел 10. ПОЛЫ
107 | Уплотнение грунта щебнем, 100 м2 | 1.434
108 | Устройство подстилающих слоев бетонных, м3 | 11.472
109 | Устройство стяжек бетонных: толщиной 40 мм, 100 м2 | 1.058
110 | Устройство покрытий асфальтобетонных литых толщиной 100 мм, 100 м2 | 1.058
111 | Устройство стяжек цементных: толщиной 40 мм, 100 м2 | 0.752
112 | Устройство гидроизоляции оклеечной рулонными материалами на резино-битумной мастике первый слой, 100 м2 | 0.376
113 | Устройство гидроизоляции оклеечной рулонными материалами на резино-битумной мастике последующий слой, 100 м2 | 0.376
114 | Устройство покрытий на цементном растворе из плиток керамических для полов многоцветных, 100 м2 | 0.188
115 | Устройство покрытий на цементном растворе из плиток керамических для полов одноцветных с красителем, 100 м2 | 0.188
Раздел 11. ВHУТРЕHHЯЯ ОТДЕЛKА
116 | Отделка поверхностей из сборных элементов и плит под окраску или оклейку обоями потолков сборных из плит, 100 м2 | 1.434
117 | Оштукатуривание поверхностей цементно-известковым или цементным раствором по камню и бетону улучшенное стен, 100 м2 | 3.143
118 | Окраска поливинилацетатными водоэмульсионными составами улучшенная по штукатурке потолков, 100 м2 | 1.434
119 | Окраска поливинилацетатными водоэмульсионными составами улучшенная по штукатурке стен, 100 м2 | 1.894
120 | Улучшенная окраска масляными составами по штукатурке стен, 100 м2 | 1.396
121 | Штукатурка поверхностей оконных и дверных откосов по бетону и камню плоских, 100 м2 | 0.147
Раздел 12. РАЗHЫЕ РАБОТЫ
122 | Устройство стен подвалов и подпорных стен железобетонных высотой до 3 м, толщиной до 300 мм, 100 м3 | 0.0121
123 | Установка металлических решеток приямков, т | 0.02076
124 | Масляная окраска металлических поверхностей решеток, переплетов, труб диаметром менее 50 мм и т.п., количество окрасок 2, 100 м2 | 0.18129
125 | Установка элементов каркаса из брусьев, м3 | 0.3
126 | Улучшенная окраска масляными составами по дереву полов, 100 м2 | 0.04
Объект: ТЕПЛАЯ АВТОСТОЯНКА НА 4 А/М С ДИЗЕЛЬНОЙ
26. ЭЛЕКТРООБОРУДОВАНИЕ
Раздел 1. МОНТАЖНЫЕ РАБОТЫ
1 | Шкаф (пульт) управления навесной, высота, ширина и глубина, мм, до 600х600х350, шт. | 3
2 | Кабели или провода, сечение, мм2, до 10, 100 шт. | 1
3 | Прибор, количество подключаемых концов, до 6, шт., в т.ч.: | 20
| Выключатель ВА47-63 3п 16А , шт. | 3
| Выключатель ВА47-63 1п 10А, шт. | 9
| Выключатель АД-2 10/30А 2п, шт. | 3
| Расцепитель независимый РН-47, шт. | 1
4 | Ящик с одним треполюсным рубильником, или с трехполюсным рубильником и тремя предохранителями, или с тремя блоками "предохранитель-выключатель", или с тремя предохранителями, устанавливаемый на конструкции на стене или колонне, на ток, А, до 100, шт. | 1
5 | Ящик, шт. | 1
6 | Таль электрическая канатная, грузоподъемность 1 т, высота подъема, м 6, 10 шт., в т.ч.: | 0.1
| ТАЛЬ ЭЛЕKТРИЧЕСKАЯ KАHАТHАЯ ОБЩЕГО HАЗHАЧЕHИЯ = ТЭП2-531, шт. | 1
7 | Токоподвод каретками на жестких направляющих, 10 м | 1.7
8 | Провод в защитной оболочке или кабель двух-трехжильные под штукатурку по стенам или в бороздах, 100 м | 2.49
9 | Проводник заземляющий открыто по строительным основаниям из полосовой стали, сечение, мм2 100, 100 м | 0.53
10 | Заземлитель горизонтальный из стали полосовой сечением 160 мм2, 100 м | 0.03
11 | Проводник заземляющий открыто по строительным основаниям из полосовой стали, сечение, мм2 160, 100 м | 0.03
12 | Заземлитель вертикальный из угловой стали, размер, мм 50х50х5, 10 шт. | 0.2
13 | Светильник потолочный или настенный уплотненный с креплением винтами или болтами для помещений с тяжелыми условиями среды, 100 шт. | 0.08
14 | Светильник с навинчиванием на трубу для взрывоопасных помещений, 100 шт. | 0.13
15 | Светильник отдельно устанавливаемый на штырях с количеством ламп в светильнике 2, 100 шт. | 0.04
16 | Розетка штепсельная неутопленного типа при открытой проводке, 100 шт. | 0.04
17 | Выключатель одноклавишный неутопленного типа при открытой проводке, 100 шт. | 0.08
18 | Выключатель трехклавишный неутопленного типа при открытой проводке, 100 шт. | 0.01
19 | Провод в защитной оболочке или кабель двух-трехжильные под штукатурку по стенам или в бороздах, 100 м | 0.07
20 | Аппарат (кнопка, ключ управления, замок электромагнитной блокировки, звуковой сигнал, сигнальная лампа), количество подключаемых концов, до 2, шт. | 2
Раздел 2. СТРОИТЕЛЬHЫЕ РАБОТЫ
21 | Разработка грунта вручную в траншеях глубиной до 2 м без креплений с откосами, группа грунтов 2, 100 м3 | 0.0081
22 | Засыпка вручную траншей, пазух котлованов и ям, группа грунтов 2, 100 м3 | 0.0081
Раздел 3. МАТЕРИАЛЫ HЕ УЧТЕHHЫЕ ЦЕHHИKОМ
23 | Шкаф ЩРН-18, шт. | 2
24 | Ящиик ЯПМ-60, шт. | 1
25 | Ящик ЯТП-0,25-23У3 с трансформатором 220/36 В, 0,25 кВт, комплект | 1
26 | ВВГнг 2х1.5 кабель силовой с медными жилами в оболочке из ПХВ (пониженной горючести), м | 30
27 | ВВГнг 3х1.5 кабель силовой с медными жилами в оболочке из ПХВ (пониженной горючести), м | 210
28 | ВВГнг 4х1.5 кабель силовой с медными жилами в оболочке из ПХВ (пониженной горючести), м | 5
29 | ВВГнг 5х1.5 кабель силовой с медными жилами в оболочке из ПХВ (пониженной горючести), м | 4
30 | Кабель силовой КГ сеч 5х1,5, м | 17
31 | Светильник с 1 лампой накаливания НПО 21-60 "Шар молочн"прямое основание, шт. | 8
32 | Светильник под лампу накаливания защищенный НПП 03-100, шт. | 13
33 | Светильник ЛБО15-922, шт. | 4
34 | Лампы накаливания электрические осветительные общего назначения биспиральные тип БK220-230-100, 10 шт. | 2.1
35 | Лампы люминисцентные ртутные низкого давления типа ЛБ, ЛД, ЛДЦ, ЛТВ, ЛБХ 8, 10 шт. | 0.8
36 | Выключатель о/п 1кл. белый серии "Черемушки", шт. | 8
37 | Выключатель 3 кл. о/п белый серии "Элеконти", шт. | 1
38 | Стартеры 80С-220, шт. | 8
39 | Штепсельные розетки с заземляющим контактом, шт. | 4
40 | Коробка распределительная,ответвительная У409-3 У1, шт. | 12
41 | ВВГнг 5х4 кабель силовой с медными жилами в оболочке из ПХВ (пониженной горючести), м | 3
42 | Кабели контрольные с медными жилами с поливинилхлоридной изоляцией и оболочкой марки КВВГнг, с числом жил - 4 и сечением 1.5 мм2, 1000 м | 0.004
43 | Щиты модульные без учета ЩРН-9, шт. | 1
44 | Лампа сигнальная ЛС-47, шт. | 2
Объект: ТЕПЛАЯ АВТОСТОЯНКА НА 4 А/М С ДИЗЕЛЬНОЙ
27. ЭЛЕКТРООБОРУДОВАНИЕ ДИЗЕЛЬНОЙ
Раздел 1. МОНТАЖНЫЕ РАБОТЫ
1 | Монтаж, установка, пуск-регулировка дизель-генератора, комплект | 1
2 | Монтаж , установка, пуск-регулировка шкафа-переключения, шт. | 1
3 | Кабель двух-четырехжильный в помещениях с нормальной средой сечением жилы до 10 мм2, 100 м | 1.58
4 | Кабель с креплением на поворотах и в конце трассы, масса 1 м кабеля, кг, до 6, 100 м, в т.ч.: | 0.08
5 | Коробка расширения выхода реле, шт., в т.ч.: | 1
| Расширение выхода реле, шт. | 1
6 | Коробка расширения выхода светодиодов, шт., в т.ч.: | 1
| Расширение выхода светодиодов, шт. | 1
Раздел 2. Сантехнические работы
7 | Прокладка воздуховодов класса H (нормальные) из листовой стали толщиной 0,9 мм, периметром до 5200 мм, 100 м2, в т.ч.: | 0.047
8 | Установка решеток жалюзийных площадью в свету до 2,5 м2, шт. | 2
| Жалюзи на окна с электроприводом, система выхлопа, комплект | 1
9 | Установка глушителей, сифонов, держателей, труб из серого чугуна массой до 0,3 т, 10 компл. | 0.1
Раздел 3. Оборудование
10 | Дизель-генераторная установка типа "Wilson" на базе двигателя "Perkins" на раме для установки внутри помещения , Рн=200квт, топливный бак на 10 часов непрерывной работы, система управления контроллер с установкой RS-232 и адаптер SNMP, комплект | 1
11 | Шкаф переключения нагрузки АВР, шт. | 1
Раздел 2. Материалы не учтенные ценником
12 | Кабель с медными жилами не распространяющий горение с пониженным дымо и газовыделением ВВГнгLS сеч.4х185 мм2, 1000 м | 0.008
13 | Кабель контрольный с медной жилой КПСВЭВ сеч.8х1мм2, 1000 м | 0.008
14 | Кабель контрольный с медной жилой КПСВЭВ сеч.2х0.75мм2, 1000 м | 0.025
15 | Кабель контрольный с медной жилой КПСВЭВ сеч.4х2.5мм2, 1000 м | 0.055
16 | Кабель контрольный с медной жилой КПСВЭВ сеч.7х0.75мм2, 1000 м | 0.07
Объект: ТЕПЛАЯ АВТОСТОЯНКА НА 4 А/М С ДИЗЕЛЬНОЙ
28. ВЕНТИЛЯЦИЯ
Раздел 1. САHТЕХHИЧЕСKИЕ РАБОТЫ
1 | Установка решеток жалюзийных регулирующих периметром до 1200мм, шт. | 8
2 | Установка решеток жалюзийных регулирующих периметром до 1600мм, шт. | 4
3 | Прокладка воздуховодов класса H (нормальные) из оцинкованной стали толщиной 0,7 мм, периметром от 1100 до 1600 мм, 100 м2 | 0.3
4 | Установка вентиляторов радиальных массой до 0,4 т, шт. | 1
5 | Подготовка машин к испытанию, сдаче под наладку и пуску, присоединение к электрической сети. Машина переменного тока, масса, т, до 0,25, шт., в т.ч.: | 1
| Рукав герметичный гибкий, шт. | 3
| Газоприемная насадка, шт. | 3
Раздел 2. СТРОИТЕЛЬHЫЕ РАБОТЫ
6 | Масляная окраска металлических поверхностей больших поверхностей (кроме кровель), количество окрасок 1, 100 м2 | 0.3
Объект: ТЕПЛАЯ АВТОСТОЯНКА НА 4 А/М С ДИЗЕЛЬНОЙ
29. УЗЕЛ УПРАВЛЕНИЯ
Раздел 1. САHТЕХHИЧЕСKИЕ РАБОТЫ
1 | Клапаны и заслонки с рычажным приводом, клапан регулирующий, диаметр условного прохода, мм: 65, 80, шт. | 1
2 | Приборы, устанавливаемые на резьбовых соединениях, масса, кг, до: 5, шт., в т.ч.: | 1
| Клапан регулирующий = УРРД, шт. | 1
| Датчик давления = РД-3А-3, шт. | 1
3 | Установка манометров: с трехходовым краном и трубкой-сифоном, комплект | 4
4 | Установка термометров в оправе прямых и угловых, комплект, в т.ч.: | 6
| Краны регулирующие трехходовые латунные диаметром 15 мм, шт. | 6
5 | Установка фильтров диаметром 32 мм, 10 шт. | 0.2
| Фильтр сетчатый Y222P со сливным краном и резьбой Д=32мм, шт. | 2
| Рукава резинотканевые напорно-всасывающие для воды давлением 1 МПа (10 кгс/см2), диаметром 25 мм, м | 20
6 | Установка грязевиков наружным диаметром патрубков до 45 мм, шт. | 2
7 | Установка насосов ручных, узел | 1
8 | Установка элеваторов номером 1, 2, 10 шт. | 0.1
9 | Прокладка трубопроводов отопления из стальных водогазопроводных неоцинкованных труб диаметром 20 мм, 100 м | 0.01
10 | Прокладка трубопроводов отопления из стальных водогазопроводных неоцинкованных труб диаметром 32 мм, 100 м | 0.015
11 | Гидравлическое испытание трубопроводов систем отопления, водопровода и горячего водоснабжения диаметром до 50 мм, 100 м | 0.025
12 | Установка опор под оборудование, 100 кг | 0.189
| Кран шаровой сливной Export Т=90С , латунь, с наружной резьбой R1 D25 с патрубком присоединения шланга, шт. | 4
| Краны шаровые полнопроходной Techno-C перемещаемая среда-вода Т=120С , латунь, с внутренней резьбой R1/2 D15 со спусковым элементом и заглушкой, шт. | 2
13 | Установка вентилей, задвижек, затворов, клапанов обратных, кранов проходных на трубопроводах из стальных труб диаметром до 50 мм, шт. | 4
| Шаровой кран JIP-FF фланцевый с рукояткой , стандартный проход D32, Р=40 бар, шт. | 4
Раздел 2. СТРОИТЕЛЬHЫЕ РАБОТЫ
14 | Изоляция трубопроводов цилиндрами и полуцилиндрами из минеральной ваты на синтетическом связующем, м3 | 0.02385
| Изделия с покровным материалом на основе алюминиевой фольги дублированной, приклеенной к теплоизоляционному слою марки 75, толщина 60 мм, м3 | 0.024613
15 | Огрунтовка металлических поверхностей за один раз грунтовкой ГФ-021, 100 м2 | 0.0054
16 | Окраска металлических огрунтованных поверхностей краской БТ-177 серебристой за 2 раза, 100 м2 | 0.0108
Объект: ТЕПЛАЯ АВТОСТОЯНКА НА 4 А/М С ДИЗЕЛЬНОЙ
30. ОТОПЛЕНИЕ
Раздел 1. САHТЕХHИЧЕСKИЕ РАБОТЫ
1 | Установка регистров из стальных труб сварных диаметром нитки 100 мм, 100 м | 0.68
2 | Гидравлическое испытание трубопроводов систем отопления, водопровода и горячего водоснабжения диаметром до 100 мм, 100 м | 0.68
3 | Установка кранов воздушных, комплект | 5
4 | Установка вентилей, задвижек, затворов, клапанов обратных, кранов проходных на трубопроводах из стальных труб диаметром до 25 мм, шт., в т.ч.: | 10
| Шаровой кран JIP-FF фланцевый с рукояткой , стандартный проход D15, Р=40 бар, шт.Ш | 10
5 | Прокладка трубопроводов отопления из стальных водогазопроводных неоцинкованных труб диаметром 15 мм, 100 м | 0.14
6 | Прокладка трубопроводов отопления из стальных водогазопроводных неоцинкованных труб диаметром 25 мм, 100 м | 0.3
7 | Прокладка трубопроводов отопления из стальных водогазопроводных неоцинкованных труб диаметром 32 мм, 100 м | 0.2
8 | Гидравлическое испытание трубопроводов систем отопления, водопровода и горячего водоснабжения диаметром до 50 мм, 100 м | 0.64
9 | Установка вентилей, задвижек, затворов, клапанов обратных, кранов проходных на трубопроводах из стальных труб диаметром до 25 мм, шт. | 2
10 | Установка вентилей, задвижек, затворов, клапанов обратных, кранов проходных на трубопроводах из стальных труб диаметром до 50 мм, шт. | 2
| Шаровой кран JIP-FF фланцевый с рукояткой , стандартный проход D20, 25, Р=40 бар, шт. | 2
| Шаровой кран JIP-FF фланцевый с рукояткой , стандартный проход D32, Р=40 бар, шт. | 2
Раздел 2. СТРОИТЕЛЬHЫЕ РАБОТЫ
11 | Изоляция трубопроводов цилиндрами и полуцилиндрами из минеральной ваты на синтетическом связующем, м3, в т.ч.: | 0.206
| Изделия с покровным материалом на основе алюминиевой фольги дублированной, приклеенной к теплоизоляционному слою марки 75, толщина 60 мм, м3 | 0.21218
12 | Огрунтовка металлических поверхностей за один раз грунтовкой ГФ-021, 100 м2 | 0.026
13 | Окраска металлических огрунтованных поверхностей краской БТ-177 серебристой, 100 м2 | 0.052
14 | Масляная окраска металлических поверхностей стальных балок, труб диаметром более 50 мм и т.п., количество окрасок 2, 100 м2 | 0.3264
Объект: ТЕПЛАЯ АВТОСТОЯНКА НА 4 А/М С ДИЗЕЛЬНОЙ
31. ПОЖАРОТУШЕНИЕ
Раздел 1. МОНТАЖНЫЕ РАБОТЫ
1 | Приборы, устанавливаемые на металлоконструкциях, щитах и пультах, масса, кг, до: 10, шт. | 6
2 | Приборы, устанавливаемые на металлоконструкциях, щитах и пультах. Добавлять за каждые 5 кг свыше 10 кг, кг, в т.ч.: | 31.2
| Модульная установка газового пожаротушения МПГ, комплект | 6
| Хладон, кг | 292
| Рукав высокого давления РВД-38, комплект | 3
3 | Приборы для анализа физико-химического состава вещества, категория сложности: I, комплект, в т.ч.: | 3
| Сигнализатор давления универсальный СДУ-М, комплект | 3
| Муфта под СДУ-М, комплект | 3
| Насадок для выпуска ГОС, комплект | 9
| Ниппель под насадок приварной Д=20мм, комплект | 9
| Штуцер под РВД приварной, комплект | 3
4 | Приборы для анализа физико-химического состава вещества, категория сложности: II, комплект, в т.ч.: | 6
| Устройство электропуска (пиропатрон), рабочий и резерв 100%, комплект | 6
| Переходник под пиропатрон, комплект | 3
| Заглушка под РВД, комплект | 3
| Заглушка под насадок, комплект | 9
| Заглушка под СДУ, комплект | 3
| Фиксатор для баллона, комплект | 12
5 | Трубопроводы установок газового пожаротушения из стальных труб, монтируемые из готовых узлов, диаметр условного прохода, мм: до 32, 1000 м | 0.008
6 | Трубопроводы установок газового пожаротушения из стальных труб, монтируемые из готовых узлов, диаметр условного прохода, мм: до 50, 1000 м, в т.ч : | 0.022
| Трубы бесшовные холоднодеформированные наружным диаметром 28 мм, толщиной стенки 3.5 мм, 10 м | 0.8
| Трубы бесшовные холоднодеформированные наружным диаметром 45 мм, толщиной стенки 4.0 мм, 10 м | 1.3
| Трубы бесшовные холоднодеформированные наружным диаметром 50 мм, толщиной стенки 4.0 мм, 10 м | 0.2
| Трубы бесшовные холоднодеформированные наружным диаметром 57 мм, толщиной стенки 4.0 мм, 10 м | 0.7
7 | Установка креплений, 100 кг | 0.023
ПОРОШКОВОЕ ПОЖАРОТУШЕНИЕ
8 | Приборы, устанавливаемые на металлоконструкциях, щитах и пультах, масса, кг, до: 10, шт. | 10
9 | Приборы, устанавливаемые на металлоконструкциях, щитах и пультах. Добавлять за каждые 5 кг свыше 10 кг, кг, в т.ч.: | 152
| Модуль порошкового пожаротушения МПП Мангуст-4, шт. | 10
Раздел 2. СТРОИТЕЛЬHЫЕ РАБОТЫ
29 | Масляная окраска металлических поверхностей решеток, переплетов, труб диаметром менее 50 мм и т.п., количество окрасок 2, 100 м2 | 0.0684
Объект: ТРАНСФОРМАТОРНАЯ ПОДСТАНЦИЯ 10(6)/0,4 КВ
32. ОБЩЕСТРОИТЕЛЬНЫЕ РАБОТЫ
Раздел 1. ЗЕМЛЯHЫЕ PАБОТЫ
1 | Планировка площадей механизированным способом, группа грунтов 1, 1000 м2 | 0.297
2 | Разработка грунта с погрузкой на автомобили-самосвалы в котлованах объемом до 1000м3 экскаватором с ковшом вместимостью 0,5м3 группа грунта 2, 1000 м3 | 0.0485
3 | Разработка грунта с погрузкой на автомобили-самосвалы в котлованах объемом до 1000м3 экскаватором с ковшом вместимостью 0,5м3 группа грунта 2, 1000 м3 | 0.0485
4 | Разработка грунта вручную в траншеях глубиной до 2 м без креплений с откосами, группа грунтов 2, 100 м3 | 0.015
5 | Разработка грунта вручную в траншеях глубиной до 2 м без креплений с откосами, группа грунтов 2, 100 м3 | 0.015
6 | перевозка грузов а/м-самосвалами, грузоподъемностью 10т,работающими вне карьера на 15 км класс груза 1,отвозка, т | 175
7 | перевозка грузов а/м-самосвалами, грузоподъемностью 10т,работающими вне карьера на 20 км класс груза 1,подвозка, т | 107.1
8 | Засыпка траншей и котлованов с перемещением грунта до 5 м бульдозерами мощностью 59 (80) кВт (л.с.), 1 группа грунтов, 1000 м3 | 0.05
9 | Засыпка вручную траншей, пазух котлованов и ям, группа грунтов 1, 100 м3 | 0.13
10 | Водоотлив из котлованов, 100 м3 | 0.5
11 | Уплотнение грунта пневматическими трамбовками, группа грунтов 1, 2, 100 м3 | 0.5
12 | Полив водой уплотняемого грунта насыпей, 1000 м3 | 0.05
Раздел 2. ФУHДАМЕHТЫ
13 | Погружение дизель-молотом копровой установки на базе трактора железобетонных свай длиной до 6 м в грунты группы 2, м3, в т.ч.: | 11.96
| Сваи железобетонные сплошные,W-6, м3 | 12.3188
14 | Вырубка бетона из арматурного каркаса железобетонных свай площадью сечения до 0,1 м2, изделие | 26
15 | Устройство теплоизоляционного слоя из пенопласта, 100 м3 | 0.0278
16 | Устройство ленточных фундаментов железобетонных при ширине поверху до 1000 мм, 100 м3, в т.ч.: | 0.0771
| Горячекатаная арматурная сталь класса А-I, А-II, А-III, т | 0.392
| Бетон тяжелый, крупность заполнителя 20 мм, класс В 15 (М200),МРЗ100, м3 | 7.8257
17 | Установка блоков стен подвалов массой до 0,5 т, 100 шт. | 0.83
18 | Установка блоков стен подвалов массой до 1 т, 100 шт., в т.ч.: | 0.32
| Блоки бетонные для стен подвалов на цементном вяжущем сплошные М100, объемом менее 0,3 м3,МРЗ100, м3 | 20.755
19 | Монолитные заделки, 100 м3 | 0.026
20 | Гидроизоляция стен, фундаментов горизонтальная оклеечная в 2 слоя, 100 м2 | 0.169
21 | Гидроизоляция боковая обмазочная битумная в 2 слоя по выравненной поверхности бутовой кладки, кирпичу, бетону, 100 м2 | 0.8784
22 | Установка монтажных изделий массой до 20 кг, т | 0.0152
23 | Укладка асбестоцементных водопроводных труб с соединением при помощи асбестоцементных муфт диаметром 100 мм, км | 0.056
24 | Укладка стальных водопроводных труб с гидравлическим испытанием диаметром 75 мм, км | 0.01
Раздел 3. СТЕHЫ
25 | Укладка перемычек до массой 0,3 т, 100 шт., в т.ч.: | 0.22
| Перемычки железобетонные брусковые,мрз100, м3 | 1.298
26 | Армошов,р-р М200, 100 м3 | 0.0044
27 | Кладка стен из кирпича с облицовкой лицевым кирпичом толщиной 380 мм при высоте этажа до 4 м стены силикатные, облицовка керамическая,кирпич М100,р-р М75, м3 | 27.49
28 | Кладка стен из кирпича с облицовкой лицевым кирпичом толщиной 380 мм при высоте этажа до 4 м стены керамические, облицовка керамическая, м3 | 0.81
29 | Кладка стен кирпичных внутренних при высоте этажа до 4м из керамического кирпича М100 на р-ре М100, м3 | 1.89
30 | Кладка стен кирпичных внутренних при высоте этажа до 4 м из силикатного кирпича М100 на р-ре М75, м3 | 23.8
31 | Армирование кладки стен и других конструкций, т | 0.1242
32 | Кладка перегородок из кирпича армированных толщиной в 1/2 кирпича при высоте этажа до 4 м из кирпича силикатного, 100 м2 | 0.10745
33 | Молниеприёмная сетка, т | 0.0225
Раздел 4. ПЕРЕKРЫТИЕ
34 | Установка панелей перекрытий с опиранием по контуру площадью до 15 м2, 100 шт., в т.ч.: | 0.05
| Панели железобетонные многопустотные, м3 | 6.8
35 | Установка монтажных изделий массой до 20 кг, т | 0.0132
36 | Монтаж связей и распорок из одиночных и парных уголков, гнутосварных профилей для пролетов до 24 м при высоте здания до 25 м, т | 0.1622
37 | Огрунтовка металлических поверхностей за один раз грунтовкой ГФ-021, 100 м2 | 0.0712
38 | Окраска металлических огрунтованных поверхностей эмалью ПФ-115,за 2 раза, 100 м2 | 0.1424
Раздел 5. КРОВЛЯ
39 | Монтаж прогонов при шаге ферм до 12 м при высоте здания до 25 м, т | 0.492
40 | Монтаж кровельного покрытия из профилированного листа при высоте здания до 25 м, 100 м2 | 0.616
41 | Устройство мелких покрытий (брандмауэры, парапеты, свесы и т.п.) из листовой оцинкованной стали, 100 м2 | 0.33
42 | Устройство обделок на фасадах (наружные подоконники, пояски, балконы и др.) без водосточных труб, 100 м2 | 1.25
43 | Установка монтажных изделий массой до 20 кг, т | 0.013
44 | Установка мелких конструкций (подоконников, сливов, парапетов и др.), массой до 0,5 т, 100 шт., в т.ч.: | 0.08
| Плиты железобетонные опорные, м3 | 0.104
45 | Установка монтажных изделий массой до 20 кг, т | 0.0266
46 | Устройство пароизоляции прокладочной в один слой, 100 м2 | 0.625
47 | Устройство выравнивающих стяжек цементно-песчаных: толщиной 15 мм, 100 м2 | 0.537
48 | Устройство выравнивающих стяжек цементно-песчаных: добавлять или исключать на каждый 1 мм изменения толщины к 12-01-017-01,толщ.30 мм, 100 м2 | 8.055
49 | Утепление покрытий шлаком, м3 | 5.37
Раздел 6. ПРОЁМЫ
50 | Монтаж каркасов ворот большепролетных зданий, ангаров и др. без механизмов открывания,В-1, т | 0.646
51 | Монтаж конструкций дверей, люков, лазов для автокоптилок и пароварочных камер,Д-1, т | 0.214
52 | Установка решеток жалюзийных площадью в свету до 2,5 м2, шт. | 2
53 | Огрунтовка металлических поверхностей за один раз грунтовкой ГФ-021, 100 м2 | 0.49998
54 | Окраска металлических огрунтованных поверхностей эмалью ПФ-115, 100 м2 | 0.99996
Раздел 7. ПОЛЫ
55 | Устройство подстилающих слоев бетонных,В-7,5, м3 | 6.3
56 | Железнение цементных покрытий, 100 м2 | 0.42
Раздел 8. ВHУТРЕHHЯЯ ОТДЕЛKА
57 | Отделка поверхностей из сборных элементов и плит под окраску или оклейку обоями потолков сборных из плит, 100 м2 | 0.42
58 | Оштукатуривание поверхностей цементно-известковым или цементным раствором по камню и бетону простое стен,100 м2 | 1.9
59 | Штукатурка поверхностей оконных и дверных откосов по бетону и камню плоских, 100 м2 | 0.0253
60 | Силикатная окраска водными составами внутри помещений по штукатурке и кирпичу, 100 м2 | 2.3453
Раздел 9. НАРУЖHАЯ ОТДЕЛKА
61 | Высококачественная штукатурка цементно-известковым раствором по камню откосов при ширине до 200 мм плоских,100 м | 0.2104
62 | Высококачественная штукатурка цементно-известковым раствором по камню откосов при ширине до 200 мм плоских, 100 м | 0.2374
Раздел 10. РАЗНЫЕ РАБОТЫ
63 | Уплотнение грунта щебнем, 100 м2 | 0.42
64 | Устройство стен и плоских днищ при толщине до 150 мм прямоугольных сооружений, 100 м3 | 0.215
65 | Установка закладных деталей весом более 20 кг, т | 0.0365
66 | Монтаж прогонов при шаге ферм до 12 м при высоте здания до 25 м, т | 0.1698
67 | Монтаж площадок с настилом и ограждением из листовой, рифленой, просечной и круглой стали, т | 1.276
68 | Установка монтажных изделий массой до 20 кг, т | 0.1172
69 | Устройство каркаса на плоских и криволинейных поверхностях из сетки, 100 м2 | 0.018
70 | Прокладка трубопроводов отопления и водоснабжения из стальных электросварных труб диаметром 50 мм, 100 м | 0.01
71 | Прокладка трубопроводов отопления и водоснабжения из стальных электросварных труб диаметром 65 мм, 100 м | 0.1
72 | Огрунтовка металлических поверхностей за один раз грунтовкой ГФ-021, 100 м2 | 0.88
73 | Окраска металлических огрунтованных поверхностей эмалью ПФ-115 за 2 раза, 100 м2 | 1.76
74 | Масляная окраска металлических поверхностей решеток, переплетов, труб диаметром менее 50 мм и т.п., количество окрасок 2, 100 м2 | 0.30996
75 | Армирование подстилающих слоев и набетонок, т | 0.0794
76 | Утепление покрытий плитами насухо, 100 м2 | 0.537
77 | Плиты теплоизоляционные из минеральной ваты на синтетическом связующем М-125, м3 | 5.5311
Объект: ТРАНСФОРМАТОРНАЯ ПОДСТАНЦИЯ 10(6)/0,4 КВ
33. СИЛОВОЕ ЭЛЕКТРООБОРУДОВАНИЕ
Раздел 1. Монтажные работы
1 | Трансформатор силовоой, автотрансформатор или масляный реактор, масса, т, до 3, шт., в т.ч.: | 2
| Трансформатор ТМГ-630/10-У1, шт. | 2
2 | Камера с масляным выключателем, шт., в т.ч. | 2
| Камера вводная КСО-202 с вакуумным выключателем и ОПН, шт. | 2
3 | Камера трансформатора напряжения, линейного ввода, разрядника или разъединителя, шт., в т.ч.: | 2
| Камера КСО-202 с ВВ/ТЕL , без ОПН-10, шт. | 2
4 | Камера с выключателем нагрузки, шт., в т.ч: | 2
| Камера КСО-202 собственных нужд, шт. | 2
5 | Камера трансформатора напряжения, линейного ввода, разрядника или разъединителя, шт., в т.ч.: | 1
| Секционный разьединитель, шт. | 1
6 | СKЦЭ-84 УСТАHОВKА,РАЗВОДKА ПО УСТРОЙСТВУ И ПОДKЛЮЧЕHИЯ KАБЕЛЕЙ ИЛИ ПРОВОДОВ ВHЕШHЕЙ СЕТИ, шт., в т.ч.: | 4
| Панель распределительного устройства ЩО-70-1-03У3 на ток 2х250 +2х400А, шт. | 4
7 | Монтаж установка разводка, шт., в т.ч.: | 2
| Панель вводная ЩО-70-1-45У3 на ток 1500 А, шт. | 2
8 | СKЦЭ-84 УСТАHОВKА,РАЗВОДKА ПО УСТРОЙСТВУ И ПОДKЛЮЧЕHИЯ KАБЕЛЕЙ ИЛИ ПРОВОДОВ ВHЕШHЕЙ СЕТИ, шт., в т.ч.: | 1
| ЩО70-1-71, шт. | 1
9 | СKЦЭ-84 МОHТАЖ, шт., в т.ч.: | 2
| ЩО70-1-95 (терц), шт. | 2
10 | Изолятор опорный напряжением до 10 кВ, количество точек крепления 2, шт., в т.ч.: | 28
| Изолятор опорный ИО-1-2.50У3, шт. | 24
| ИЗОЛЯТОР ОПОРHО-РЕБРИСТЫЙ = СH-6У2, шт. | 4
11 | ЯЩИК УПРАВЛЕНИЯ Я5111-2774 УХЛ4, шт., в т.ч.: | 1
| Ящик управления однофидерный Я5111 1874-3074 УХЛ4, шт. | 1
12 | Приборы, устанавливаемые на резьбовых соединениях, масса, кг, до: 1,5, шт., в т.ч.: | 1
| ДАТЧИК ТЕМПЕРАТУРЫ ДТКБ-48, шт. | 1
13 | Электроплита, шт. | 2
14 | Выключатель или переключатель пакетный в металлической оболочке, устанавливаемый на конструкции на стене или колонне, с количеством зажимов для подключения до 9 на ток, А, до 25, шт. | 1
15 | Светильник потолочный или настенный с креплением винтами для помещений с нормальными условиями среды одноламповый, 100 шт. | 0.12
16 | Щитки, устанавливаемые на стене распорными дюбелями, масса щитка, кг, до 6, шт. | 1
17 | Шина медная или алюминиевая, сечение, мм2, до 1000, 100 м | 0.46
18 | Кабель с креплением на поворотах и в конце трассы, масса 1 м кабеля, кг, до 1по конструкциям, 100 м | 1.43
19 | Кабель двух-четырехжильный в помещениях с нормальной средой сечением жилы до 10 мм2, 100 м | 1.12
20 | Кабель, масса 1 м, кг, до 1в трубе, 100 м | 0.03
21 | Заделка концевая для 3-4-жильного кабеля с пластмассовой и резиновой изоляцией напряжением до 10 кВ, сечение одной жилы, мм2, до 35, шт. | 2
22 | Проводник заземляющий из медного изолированного провода сечением 25 мм2 открыто по строительным основаниям, 100 м | 0.01
23 | Труба по установленным конструкциям, по стенам с креплением скобами, диаметр, мм, до 25, 100 м, в т.ч.: | 0.03
| ШТАHГИ ИЗОЛИРУЮЩИЕ ОПЕРАТИВHЫЕ =ТУ16-528.231-74, ИЗВЕЩЕHИЕ АА3362-77 = ШО-10У1, шт. | 1
| Огнетушитель ОП-5(г)-02, шт. | 2
| Огнетушитель ОУ-5, шт. | 4
24 | Выключатель одноклавишный неутопленного типа при открытой проводке, 100 шт. | 0.02
25 | Выключатель полугерметический и герметический, 100 шт. | 0.02
26 | Розетка штепсельная полугерметическая и герметическая, 100 шт. | 0.02
27 | Коробка с зажимами, устанавливаемая на конструкции на стене или колонне, для кабелей или проводов сечением до 10 мм2, с количеством зажимов до 4, шт. | 14
28 | Ящик, шт. | 1
29 | Стойка сборных кабельных конструкций (без полок) масса, кг, до 1,6, 100 шт. | 0.06
30 | Полка кабельная, устанавливаемая на стойках, масса, кг, до 0,4, 100 шт. | 0.06
31 | Проводник заземляющий открыто по строительным основаниям из полосовой стали, сечение, мм2 100, 100 м | 0.8
32 | Заземлитель горизонтальный из стали круглой диаметром 12 мм, 100 м | 0.8
33 | Заземлитель вертикальный из круглой стали, диаметр, мм 16, 10 шт. | 1.2
34 | Плита проходная асбестоцементная для установки трансформаторов тока, проходных изоляторов или прохода шин, м2 | 0.04
35 | Металлические конструкции, т | 0.004
Раздел 2. СТРОИТЕЛЬHЫЕ РАБОТЫ
36 | Установка элементов каркаса из брусьев, м3 | 0.2
37 | Изоляция трубопроводов матами минераловатными марок 125, плитами минераловатными на синтетическом связующем марок 125, м3, в т.ч.: | 0.04
| Плиты теплоизоляционные из минеральной ваты на синтетическом связующем М-125, м3 | 0.0616
Раздел 3. МАТЕРИАЛЫ HЕ УЧТЕHHЫЕ ЦЕHHИKОМ
38 | ВВГнг 4х4 кабель силовой с медными жилами в оболочке из ПХВ (пониженной горючести), м | 36
39 | Кабель контрольный с медными жилами с изоляцией, не не распространяющей горение КВВГнг сеч.4х1.5мм2, 1000 м | 0.041
40 | Кабель контрольный с медными жилами с изоляцией, не не распространяющей горение КВВГнг сеч.10х1.5мм2, 1000 м | 0.01
41 | Кабель контрольный с медными жилами с изоляцией, не не распространяющей горение КВВГнг сеч.19х1.5мм2, 1000 м | 0.01
42 | Муфта термоусаживаемая 3КВТП10-50-25, комплект | 2
43 | ЭЛЕKТРОПЕЧЬ ОТОПИТЕЛЬHАЯ МИАССKИЙ ЭЛЕKТРОТЕХHИЧЕСKИЙ ЗАВОД "МИАССЭЛЕKТРОАППАРАТ" = ПЭТ-Ч =, шт. | 2
44 | ПЕРЕKЛЮЧАТЕЛЬ ПАKЕТHЫЙ 110-380В,50-400ГЦ,Ч ПАKЕТА,С KОHТАKТОМ ВСПОМОГАТЕЛЬHОЙ ЦЕПИ=ПKУ3-58-04, шт. | 1
45 | Щиток осветительный ЯОУ-8501, шт. | 1
46 | Кабели силовые на напряжение 10000 В с алюминиевыми жилами в свинцовой оболочке марки АСБГУ, с числом жил - 3 и сечением 35 мм2, 1000 м | 0.015
47 | ВВГнг 4х2.5 кабель силовой с медными жилами в оболочке из ПХВ (пониженной горючести), м | 10
48 | ВВГнг 2х1.5 кабель силовой с медными жилами в оболочке из ПХВ (пониженной горючести), м | 20
49 | ВВГнг 3х1.5 кабель силовой с медными жилами в оболочке из ПХВ (пониженной горючести), м | 50
50 | Провода силовые для электрических установок на напряжение до 450 В с медной жилой марки ПВ3, сечением 25 мм2, 1000 м | 0.001
51 | ШИHЫ МЕДHЫЕ МАРKИ М2 ПРЕССОВАHHЫЕ ПРЯМОУГОЛЬHЫЕ ТОЛШИHОЙ (Т)В ММ ШИРИHОЙ (Ш)В ММ: Т= 6 Ш= СВ 30 ДО 60, т | 0.0405
52 | ШИHЫ МЕДHЫЕ МАРKИ М2 ПРЕССОВАHHЫЕ ПРЯМОУГОЛЬHЫЕ ТОЛЩИHОЙ (Т)В ММ ШИРИHОЙ (Ш)В ММ: Т= 10 Ш= СВ 60 ДО 150, т | 0.2492
53 | Светильник с 1 лампой накаливания НПО 22-100-001, шт. | 8
54 | Светильник местного освещения РВО-42, шт. | 1
55 | Светильник под лампу накаливания защищенный ПСХ-60 с решеткой (НПП17-60), шт. | 4
56 | Лампы накаливания электрические осветительные общего назначения биспиральные тип БK220-230-60-100, 10 шт. | 1.2
57 | Лампы накаливания газопольные в прозрачной колбе МО 40-25, 10 шт. | 0.1
58 | Трубы стальные сварные водогазопроводные с резьбой черные обыкновенные (неоцинкованные) диаметр условного прохода 25 мм, толщина стенки 3.2 мм, м | 3
59 | Выключатель одноклавишный брызгозащитный, шт. | 2
60 | Выключатель о/п 1кл.А16-013 белый серии "Черемушки", шт. | 2
61 | Розетка штепсельная брызгозащищенная для сырых помещений, тип: РШ-Ц-20-1Р43-01-10/220, шт. | 2
62 | Ящик ЯТП-0,25-23У3 с трансформатором 220/36 В, 0,25 кВт, комплект | 1
63 | Коробка ответвительная (черная) У198, шт. | 14
64 | Стойка кабельная К1150 У3 крашеная, шт. | 6
65 | Полка кабельная К1161 У3 крашеная, шт. | 6
Объект:НАРУЖНЫЕ ЭЛЕКТРИЧЕСКИЕ СЕТИ
34. ЭЛЕКТРОСНАБЖЕНИЕ 10 КВ
Раздел 1. МОНТАЖНЫЕ РАБОТЫ
1 | Кабель, масса 1 м, кг, до 6 в траншее, 100 м | 9.08
2 | Кабель, масса 1 м, кг, до 6 по стене, 100 м | 0.1
3 | Кабель, масса 1 м, кг, до 6 в трубе., 100 м | 3.12
4 | Устройство постели при одном кабеле в траншее, 100 м | 11.6
5 | Покрытие кабеля кирпичом одного кабеля, 100 м | 8.48
6 | Муфта для кабеля напряжением до 10 кВ без заливки кожуха массой, сечение, мм2, до 185 соединительная, шт. | 4
7 | Заделка концевая для 3-4-жильного кабеля с пластмассовой и резиновой изоляцией напряжением до 10 кВ, сечение одной жилы, мм2, до 185, шт. | 4
Раздел 2. СТРОИТЕЛЬHЫЕ РАБОТЫ
8 | Разработка грунта в отвал экскаваторами "драглайн" или "обратная лопата" с ковшом вместимостью 0,25 м3, группа грунтов 2, 1000 м3 | 0.2088
9 | Засыпка траншей и котлованов с перемещением грунта до 5 м бульдозерами мощностью 59 (80) кВт (л.с.), 2 группа грунтов, 1000 м3 | 0.097892
10 | При перемещении грунта на каждые последующие 5 м добавлять к норме 01-01-033-2, 1000 м3 | 0.097892
11 | Уплотнение грунта пневматическими трамбовками, группа грунтов 1, 2, 100 м3 | 0.97892
12 | Погрузка. Мусор строительный с погрузкой вручную, т | 120.134
13 | перевозка грузов а/м-самосвалами, грузоподъемностью 10т,работающими вне карьера на 15 км класс груза 1отвозка, т | 120.134
14 | Устройство трубопроводов из асбестоцементных труб с соединением полиэтиленовыми муфтами до 2-х отверстий, км, в т.ч.: | 0.312
| Кирпич керамический одинарный, размером 250х120х65 мм, марка 100, 1000 шт. | 4.9
| Песок для строительных работ природный для строительных растворов средний, м3 | 81.2
15 | Разборка покрытий и оснований: щебеночных, 100 м3 | 0.1368
16 | Разборка покрытий и оснований: асфальтобетонных, 100 м3 | 0.0342
17 | Устройство оснований толщиной 15 см из щебня фракции 40-70 мм (при укатке каменных материалов с пределом прочности на сжатие свыше 98,1 (1000) МПа (кгс/см2)): однослойных, 1000 м2 | 0.057
18 | Устройство оснований толщиной 15 см из щебня фракции 40-70 мм, 1000 м2 | 0.785
19 | Устройство покрытия толщиной 4 см из горячих асфальтобетонных смесей плотных мелкозернистых типа АБВ, плотность каменных материалов: 2,5-2,9 т/м3, 1000 м2 | 0.057
20 | Подготовка почвы для устройства партерного и обыкновенного газона с внесением растительной земли слоем 15 см механизированным способом, 100 м2 | 0.32
21 | Подготовка почвы для устройства партерного и обыкновенного газона с внесением растительной земли слоем 15 см вручную, 100 м2 | 0.08
22 | Посев газонов партерных, мавританских и обыкновенных вручную, 100 м2 | 0.4
23 | Изоляция поверхностей трубопроводов штучными изделиями из пенополиуретана (полуцилин-драми и сегментами), м3, в т.ч.: | 0.132
| Полуцилиндры (скорлупы) теплоизоляционные из пенополиурета на ППУ-17Н с внутренним диаметром 108-159 мм, м3 | 0.1452
Раздел 3. МАТЕРИАЛЫ HЕ УЧТЕHHЫЕ ЦЕHHИKОМ
24 | Кабель силовой с изоляцией из сшитого полиэтилена АПвПУ -10сеч.1х120 мм2 в три жилы, 1000 м | 1.23
25 | Муфта термоусаживаемая 3КНТП10-150, комплект | 4
26 | Муфта соед.термоусаж.3 СТП10-150, комплект | 4
Объект:НАРУЖНЫЕ ЭЛЕКТРИЧЕСКИЕ СЕТИ
35. ЭЛЕКТРОСНАБЖЕНИЕ 0.4 КВ
Раздел 1. МОНТАЖНЫЕ РАБОТ Ы
1 | Кабель, масса 1 м, кг, до 1в траншее, 100 м | 0.95
2 | Кабель, масса 1 м, кг, до 1по стене, 100 м | 0.4
3 | Кабель, масса 1 м, кг, до 1в трубе, 100 м | 0.45
4 | Кабель, масса 1 м, кг, до 6 в траншее, 100 м | 2.17
5 | Кабель, масса 1 м, кг, до 6, п о стене, 100 м | 0.5
6 | Кабель, масса 1 м, кг, до 6 в трубе, 100 м | 2.15
7 | Устройство постели при одном кабеле в траншее, 100 м | 1.45
8 | Hа каждый последующий кабель добавлять к норме 08-01-142-1, 100 м | 2.85
9 | Покрытие кабеля кирпичом одного кабеля, 100 м | 0.675
10 | Покрытие кабеля кирпичом каждого последующего, 100 м | 0.925
11 | Заделка для кабеля напряжением до 1 кВ, сечение, мм2, до 70, шт. | 6
12 | Заделка для кабеля напряжением до 1 кВ, сечение, мм2, до 240, шт. | 10
Раздел 2. СТРОИТЕЛЬHЫЕ РАБОТЫ
13 | Разработка грунта в отвал экскаваторами "драглайн" или "обратная лопата" с ковшом вместимостью 0,25 м3, группа грунтов 2, 1000 м3 | 0.04599
14 | Засыпка траншей и котлованов с перемещением грунта до 5 м бульдозерами мощностью 59 (80) кВт (л.с.), 2 группа грунтов, 1000 м3 | 0.02049
15 | При перемещении грунта на каждые последующие 5 м добавлять к норме 01-01-033-2, 1000 м3 | 0.02049
16 | Уплотнение грунта пневматическими трамбовками, группа грунтов 1, 2, 100 м3 | 0.2049
17 | Погрузка. Мусор строительный с погрузкой вручную, т | 25.5
18 | перевозка грузов а/м-самосвалами, грузоподъемностью 10т,работающими вне карьера на 15 км класс груза 1.Отвозка, т | 25.5
19 | Устройство трубопроводов из асбестоцементных труб с соединением полиэтиленовыми муфтами до 2-х отверстий, км, в т.ч.: | 0.26
| Песок для строительных работ природный для строительных растворов средний, м3 | 19
| Кирпич керамический, 1000 шт. | 2.08
20 | Изоляция поверхностей трубопроводов штучными изделиями из пенополиуретана (полуцилин-драми и сегментами), м3, в т.ч.: | 0.33
| Полуцилиндры (скорлупы) теплоизоляционные из пенополиурета на ППУ-17Н с внутренним диаметром 108-159 мм, м3 | 0.363
Раздел 3. МАТЕРИАЛЫ HЕ УЧТЕHHЫЕ ЦЕHHИKОМ
24 | Кабель силовой с медными жилами ВБВнг-LS сеч. 4х185 мм2, 1000 м | 0.12
25 | Кабель силовой с медными жилами ВБВнг-LS сеч. 4х120 мм2, 1000 м | 0.17
26 | Кабель силовой с медными жилами ВБВнг-LS сеч. 4х70 мм2, 1000 м | 0.192
27 | Кабель силовой с медными жилами ВБВнг-LS сеч. 4х25 мм2, 1000 м | 0.035
28 | Кабель силовой АВВГ 4Х25, м | 105
29 | Кабель контрольный с медными жилами КВВГ сеч. 4х10 мм2 , 1000 м | 0.04
30 | Муфта термоусаживаемая КНТп-4х70-1, комплект | 4
31 | Муфта термоусаживаемая КНТп-4х185-1, комплект | 5
32 | Муфта термоусаживаемая 4КВТп-1-35, комплект | 2
33 | Муфта термоусаживаемая 4КВТп1-185, комплект | 5
Объект:НАРУЖНЫЕ ЭЛЕКТРИЧЕСКИЕ СЕТИ
36. НАРУЖНОЕ ОСВЕЩЕНИЕ И ПЕРЕНОС ЛИНИИ
Раздел 1. МОНТАЖНЫЕ РАБОТ Ы
1 | Кабель, масса 1 м, кг, до 1в траншее, 100 м | 9.61
2 | Кабель, масса 1 м, кг, до 1, по стене, 100 м | 2.6
3 | Кабель, масса 1 м, кг, до 1, в трубе, 100 м | 0.68
4 | Устройство постели при одном кабеле в траншее, 100 м | 5.77
5 | Hа каждый последующий кабель добавлять к норме 08-01-142-1, 100 м | 0.17
6 | Покрытие кабеля кирпичом одного кабеля, 100 м | 5.09
7 | Покрытие кабеля кирпичом каждого последующего, 100 м | 0.17
8 | Заделка для кабеля напряжением до 1 кВ, сечение, мм2, до 35, шт. | 1
9 | Заделка для кабеля напряжением до 1 кВ, сечение, мм2, до 70, шт. | 1
10 | Светильник с лампами ртутными, шт. | 7
11 | Кронштейны сварные металлические, количество рожков 1, шт. | 7
12 | Светильник "Шар венчающий", шт. | 18
13 | Коробка клеммная, шт. | 15
14 | Коробка с зажимами, устанавливаемая на конструкции на стене или колонне, для кабелей или проводов сечением до 10 мм2, с количеством зажимов до 4, шт., в т.ч.: | 25
| Фотореле ФР-75А, шт. | 2
15 | Прибор, количество подключаемых концов, до 2 (фотореле), шт., в т.ч.: | 2
| Зажим плашечный CD-35, шт. | 23
| Зажим ответвительный Р616, шт. | 10
| Шкаф ЩО70-1-93 для управления освещением., шт. | 1
16 | Щит, собираемый из отдельных панелей и блоков управления, однорядный или двухрядный без блоков резисторов глубиной до 800 мм шкафного исполнения, м | 0.8
ПЕРЕНОС ЛИНИИ
17 | Кабель, масса 1 м, кг, до 1по опорам, 100 м | 2.67
18 | Подвеска неизолированных проводов ВЛ 0,38 кВ с помощью механизмов, км | 0.15
19 | Светильник с лампами ртутными, шт., в т.ч.: | 6
| Зажим поддерживающий К-ПМ-1, шт. | 6
| Зажим ответвительный К-ОФ-1, К-ОНМ-1, шт. | 30
| Зажим натяжной К-НМ-1, КНО-1, шт. | 12
| Зажим плашечный ПС-1, шт. | 4
20 | Демонтаж проводов ВЛ 0,38 кВ 3-х проводов, шт. | 7
Раздел 2. СТРОИТЕЛЬHЫЕ РАБОТЫ
21 | Разработка траншей экскаватором обратная лопата с ковшом вместимостью 0,25м3 группа грунта 2, 1000 м3 | 0.10539
22 | Засыпка траншей и котлованов с перемещением грунта до 5 м бульдозерами мощностью 59 (80) кВт (л.с.), 2 группа грунтов, 1000 м3 | 0.075818
23 | При перемещении грунта на каждые последующие 5 м добавлять к норме 01-01-033-2, 1000 м3 | 0.075818
24 | Уплотнение грунта пневматическими трамбовками, группа грунтов 1, 2, 100 м3 | 0.75818
25 | Погрузка. Мусор строительный с погрузкой вручную, т | 29.572
26 | перевозка грузов а/м-самосвалами, грузоподъемностью 10т,работающими вне карьера на 15 км класс груза 1.Отвозка, т | 29.572
27 | Устройство трубопроводов из асбестоцементных труб с соединением полиэтиленовыми муфтами до 2-х отверстий, км, в т.ч.: | 0.068
| Песок для строительных работ природный для строительных растворов средний, м3 | 25.7
| Кирпич керамический, 1000 шт. | 1.63
28 | Установка стальных опор промежуточных, свободностоящих, одностоечных, массой до 2 т, т | 2.91
ЗАКРЕПЛЕНИЕ МЕТАЛЛИЧЕСКИХ СТОЕК ОСВЕЩЕНИЯ
29 | Бурение ям бурильно-крановыми машинами на тракторе глубиной до 2 м, группа грунтов 2, 100 шт. | 0.16
30 | Монтаж опорных конструкций для крепления трубопроводов внутри зданий и сооружений, массой до 0,1 т, фундамент под стойки освещения., т | 1.1614
31 | Устройство основания под фундаменты щебеночного, м3 | 0.32
32 | Устройство основания под фундаменты гравийного, м3 | 16
33 | Устройство ленточных фундаментов бетонных, 100 м3 | 0.03
34 | Изоляция поверхностей трубопроводов штучными изделиями из пенополиуретана (полуцилин-драми и сегментами), м3, в т.ч.: | 0.066
| Полуцилиндры (скорлупы) теплоизоляционные из пенополиурета на ППУ-17Н с внутренним диаметром 108-159 мм, м3 | 0.0726
ПЕРЕНОС ЛИНИИ
35 | Установка железобетонных опор ВЛ 0,38, 6-10 кВ с траверсами без приставок одностоечных, шт. | 5
36 | Установка железобетонных опор ВЛ 0,38, 6-10 кВ с траверсами без приставок одностоечных с одним подкосом, шт., в т.ч.: | 4
| Стойки железобетонные вибрированные для опор, м3 | 6.11
| Хомуты стальные, траверсы, кг | 51
37 | Развозка конструкций и материалов опор ВЛ 0,38-10 кВ по трассе одностоечных железобетонных опор, шт. | 13
38 | Развозка конструкций и материалов опор ВЛ 0,38-10 кВ по трассе материалов оснастки одностоечных опор, шт. | 5
39 | Развозка конструкций и материалов опор ВЛ 0,38-10 кВ по трассе материалов оснастки сложных опор, шт. | 4
40 | Демонтаж опор ВЛ 0,38-10 кВ без приставок одностоечных с подкосом, шт. | 7
Раздел 3. МАТЕРИАЛЫ HЕ УЧТЕHHЫЕ ЦЕHHИKОМ
41 | Опора металлическая Н=10м со светильником ЖКУ, 12Д-1*250, шт. | 7
42 | Лампы газоразрядные высокого давления типа ДHаТ 250-5, шт. | 13
43 | Опора металлическая Н=3м со светильником РТУ, 3Д-2*125, шт. | 9
44 | Лампы газоразрядные высокого давления типа ДHаТ 150, шт. | 20
45 | Кабель контрольный с медными жилами КВВГ сеч. 4х10 мм2, 1000 м | 0.42
46 | Кабель силовой АВВГ 4Х25, м | 640
47 | Кабель силовой медный ВВГ 3х1,5-0,66, м | 210
48 | Коробка протяжная У-994, шт. | 25
49 | Муфта термоусаживаемая 4КНТП1-70, комплект | 1
50 | Муфта термоусаживаемая 4КВТП1-35, комплект | 1
51 | Коробка клеммная, шт. | 15
52 | ДИН-РЕЙКА, шт. | 15
53 | ВВГнг-LS 4х10(*) кабель силовой с медными жилами в оболочке из ПХВ не распространяющего горение с пониженным дымо и газовыделением, м | 7
54 | Кабель силовой АВВГ 5Х50 , м | 12
ПЕРЕНОС ЛИНИИ
55 | Крюк К-КМ-1-1, шт. | 8
56 | Провод САПТ-2Х16, м | 70
57 | Провод САПТ-2Х35, м | 197
58 | Провода неизолированные для воздушных линий электропередачи из стальных оцинкованных проволок 1 группы и алюминиевых проволок марки АС, сечением 16/2.7 мм2, т | 0.002921
59 | Провода неизолированные для воздушных линий электропередачи из стальных оцинкованных проволок 1 группы и алюминиевых проволок марки АС, сечением 35/6.2 мм2, т | 0.01554
60 | Светильник консольный ЖКУ15-250, шт. | 6
Объект:НАРУЖНЫЕ СЕТИ ВОДОПРОВОДА И КАНАЛИЗАЦИИ
37. ЛИВНЕВАЯ КАНАЛИЗАЦИЯ
1 | Планировка площадей механизированным способом, группа грунтов 1, 1000 м2 | 0.08
2 | Разработка грунта вручную в траншеях глубиной до 2 м без креплений с откосами, группа грунтов 2, 100 м3 | 0.01
3 | Разработка грунта в траншеях экскаватором обратная лопата с ковшом вместимостью 0,4м3 группа грунта 2, 1000 м3 | 0.002
4 | Разработка траншей экскаватором обратная лопата с ковшом вместимостью 0,4м3 группа грунта 2, 1000 м3 | 0.012
5 | перевозка грузов а/м-самосвалами, грузоподъемностью 10т,работающими вне карьера на 15 км класс груза 1, отвозка, т | 3.5
6 | Засыпка траншей и котлованов с перемещением грунта до 5 м бульдозерами мощностью 59 (80) кВт (л.с.), 1 группа грунтов, 1000 м3 | 0.01
7 | Засыпка вручную траншей, пазух котлованов и ям, группа грунтов 1, 100 м3 | 0.03
8 | Уплотнение грунта прицепными кулачковыми катками 8 т на первый проход по одному следу при толщине слоя 20 см, 1000 м3 | 0.01
9 | Hа каждый последующий проход по одному следу добавлять к норме 01-02-002-3, 1000 м3 | 0.04
10 | Укладка трубопроводов из асбестоцементных безнапорных труб диаметром 400 мм, км | 0.016
11 | Устройство круглых дождеприемных колодцев для дождевой канализации из сборного железобетона диаметром 0,7 м в грунтах сухих, 10 м3 | 0.023
12 | Устройство круглых сборных железобетонных канализационных колодцев диаметром 1,5 м в грунтах сухих, 10 м3, в т.ч.: | 0.059
| Люк чугунный с решеткой для дождеприемного колодца ЛР, шт. | 2
| Люк чугунный тяжелый, шт. | 1
13 | Присоединение канализационных трубопроводов к существующей сети в грунтах сухих, врезка | 1
14 | Устройство основания песчаного, 10 м3 | 0.2
15 | Очистка камер от сухого ила и грязи без труб и арматуры, м3 | 0.15
16 | Устройство круглых сборных железобетонных канализационных колодцев диаметром 1 м в грунтах сухих, 10 м3 | 0.112
17 | Устройство основания гравийного, 10 м3 | 0.265
18 | Устройство основания гравийного, 10 м3 | 0.008
19 | Разборка покрытий и оснований: асфальтобетонных, 100 м3 | 0.0408
20 | Разборка покрытий и оснований: щебеночных, 100 м3 | 0.1632
21 | перевозка грузов а/м-самосвалами, грузоподъемностью 10т,работающими вне карьера на 15 км класс груза 1, отвозка, т | 27.34
22 | Устройство оснований толщиной 15 см из щебня фракции 40-70 мм (при укатке каменных материалов с пределом прочности на сжатие свыше 98,1 (1000) МПа (кгс/см2)): однослойных, 1000 м2 | 0.068
23 | Устройство оснований толщиной 15 см из щебня фракции 40-70 мм (при укатке каменных материалов с пределом прочности на сжатие свыше 98,1 (1000) МПа (кгс/см2)):, 1000 м2 | 0.612
24 | Устройство покрытия толщиной 4 см из горячих асфальтобетонных смесей плотных мелкозернистых типа АБВ, плотность каменных материалов: 2,5-2,9 т/м3, 1000 м2 | 0.068
25 | При изменении толщины покрытия на 0,5 см добавлять или исключать: к норме 27-06-020-1, 1000 м2 | 0.272
26 | Устройство подстилающих и выравнивающих слоев оснований: из песка, 100 м3 | 0.03
27 | Устройство подстилающих и выравнивающих слоев оснований: из песчано-гравийной смеси, дресвы, 100 м3 | 0.03
28 | Установка бортовых камней бетонных: при других видах покрытий сеч. 150х300 мм, 100 м | 0.09
29 | Подготовка почвы для устройства партерного и обыкновенного газона с внесением растительной земли слоем 15 см механизированным способом, 100 м2 | 0.408
30 | Подготовка почвы для устройства партерного и обыкновенного газона с внесением растительной земли слоем 15 см вручную, 100 м2 | 0.102
31 | Hа каждые 5 см изменения толщины слоя добавлять или исключать по расценкам 47-01-046-1, 47-01-046-2, 47-01-046-3, 47-01-046-4, 100 м2 | 0.51
32 | Посев газонов партерных, мавританских и обыкновенных вручную, 100 м2 | 0.51
33 | Устройство заборов с установкой столбов глухих, 100 м2 | 0.3
34 | Разборка заборов, 100 м2 | 0.3
Объект:НАРУЖНЫЕ СЕТИ ВОДОПРОВОДА И КАНАЛИЗАЦИИ
38. НАРУЖНЫЙ ВОДОПРОВОД
1 | Планировка площадей механизированным способом, группа грунтов 1, 1000 м2 | 4.025
2 | Разработка грунта в траншеях экскаватором обратная лопата с ковшом вместимостью 0,4м3 группа грунта 2, 1000 м3 | 5.964
3 | Разработка траншей экскаватором обратная лопата с ковшом вместимостью 0,4м3 группа грунта 2, 1000 м3 | 3.743
4 | Разработка грунта вручную в траншеях глубиной до 2 м без креплений с откосами, группа грунтов 2, 100 м3 | 2.9
5 | Разработка грунта вручную в траншеях глубиной до 2 м без креплений с откосами, группа грунтов 2, под эл/кабель, 100 м3 | 1.61
6 | перевозка грузов а/м-самосвалами, грузоподъемностью 10т,работающими вне карьера на 15 км класс груза 1, отвозка, т | 10437
7 | Работа на отвале, группа грунтов 2-3, 1000 м3 | 5.964
8 | Водоотлив из траншей, 100 м3 | 98.1
9 | Разработка грунта с погрузкой на автомобили-самосвалы экскаваторами с ковшом вместимостью 1 (1-1,2) м3, группа грунтов 1, 1000 м3 | 5.936
10 | перевозка грузов а/м-самосвалами, грузоподъемностью 10т,работающими вне карьера на 20 км класс груза 1, подвозка, т | 9497.6
11 | Засыпка траншей и котлованов с перемещением грунта до 5 м бульдозерами мощностью 59 (80) кВт (л.с.), 1 группа грунтов, 1000 м3 | 7.836
12 | При перемещении грунта на каждые последующие 5 м добавлять к норме 01-01-033-1, 1000 м3 | 7.836
13 | Засыпка вручную траншей, пазух котлованов и ям, группа грунтов 1, 100 м3 | 19.59
14 | Укладка водопроводных чугунных напорных раструбных труб при заделке раструбов асбестоцементом диаметром 100 мм, км | 0.439
15 | Укладка водопроводных чугунных напорных раструбных труб при заделке раструбов асбестоцементом диаметром 150 мм, км, в т.ч.: | 0.357
| Трубы чугунные с внутренним цементно-песчаным покрытием д-150мм, м | 357
| То, же д-100мм, м | 439
16 | Укладка стальных водопроводных труб с гидравлическим испытанием диаметром 100 мм, км | 0.01
17 | Укладка стальных водопроводных труб с гидравлическим испытанием диаметром 200 мм, км | 0.01
18 | Hанесение весьма усиленной антикоррозионной битумно-резиновой или битумно-полимерной изоляции на стальные трубопроводы диаметром 100 мм, км | 0.01
19 | Hанесение весьма усиленной антикоррозионной битумно-резиновой или битумно-полимерной изоляции на стальные трубопроводы диаметром 200 мм, км | 0.01
20 | Промывка с дезинфекцией трубопроводов диаметром 100 мм, км | 0.449
21 | Промывка с дезинфекцией трубопроводов диаметром 150 мм, км | 0.357
22 | Протаскивание в футляр стальных труб диаметром 100 мм, 100 м | 0.1
23 | Заделка битумом и прядью концов футляра диаметром 219 мм, шт. | 1
24 | УСТРОЙСТВО KОЛОДЦЕВ ВОДОПРОВОДHЫХ СБОРHЫХ ЖЕЛЕЗОБЕТОHHЫХ ПРЯМОУГОЛЬHЫХ В МОKРЫХ ГРУHТАХ, м3 | 8.39
25 | Масляная окраска металлических поверхностей решеток, переплетов, труб диаметром менее 50 мм и т.п., количество окрасок 2, 100 м2, в т.ч.: | 0.008557
| Ограждение лестничных проемов, лестничные марши, пожарные лестницы, т | 0.02674
26 | Устройство круглых колодцев из сборного железобетона в грунтах мокрых, 10 м3 | 1.211
27 | Боковая изоляция стен, фундаментов глиной, м3 | 9.08
28 | Двойная утеплённая крышка, 100 м2, в т.ч.: | 0.0624
| Люк чугунный тяжелый, шт. | 8
29 | Устройство оснований толщиной 15 см из щебня фракции 40-70 мм (при укатке каменных материалов с пределом прочности на сжатие свыше 98,1 (1000) МПа (кгс/см2)): однослойных, 1000 м2 | 0.04272
30 | Устройство оснований толщиной 15 см из щебня фракции 40-70 мм (при укатке каменных материалов с пределом прочности на сжатие свыше 98,1 (1000) МПа (кгс/см2)), 1000 м2 | 0.2136
31 | Устройство покрытия толщиной 4 см из горячих асфальтобетонных смесей плотных мелкозернистых типа АБВ, плотность каменных материалов: 2,5-2,9 т/м3, 1000 м2 | 0.04272
32 | Установка задвижек или клапанов обратных чугунных диаметром 50 мм, шт. | 3
33 | Установка задвижек или клапанов обратных чугунных диаметром 100 мм, шт. | 2
34 | Установка задвижек или клапанов обратных чугунных диаметром 150 мм, шт., в т.ч. | 5
35 | Установка гидрантов пожарных, шт. | 6
| Фланцы стальные плоские приварные из стали ВСт3сп2, ВСт3сп3; давлением 1.6 МПа (16 кгс/см2), диаметром 50 мм, шт. | 6
| Фланцы стальные плоские приварные из стали ВСт3сп2, ВСт3сп3; давлением 1.6 МПа (16 кгс/см2), диаметром 100 мм, шт. | 4
| Фланцы стальные плоские приварные из стали ВСт3сп2, ВСт3сп3; давлением 1.6 МПа (16 кгс/см2), диаметром 150 мм, шт. | 10
36 | Устройство опоры под гидрант, 100 м3 | 0.0005
37 | Врезка в существующие сети из чугунных труб чугунных тройников диаметром 150 мм, врезка | 1
38 | Врезка в существующие сети из чугунных труб чугунных тройников диаметром 100 мм, врезка | 1
39 | Демонтаж круглых колодцев из сборного железобетона в грунтах мокрых, 10 м3 | 0.16
40 | Демонтаж чугунных люков, шт. | 1
41 | Установка фасонных частей чугунных диаметром 50-100 мм, т | 0.38004
42 | Установка фасонных частей чугунных диаметром 125-200 мм, т | 1.3669
43 | Уплотнение грунта пневматическими трамбовками, группа грунтов 1, 2, 100 м3 | 78.36
Объект:НАРУЖНЫЕ СЕТИ ВОДОПРОВОДА И КАНАЛИЗАЦИИ
39. НАРУЖНАЯ КАНАЛИЗАЦИЯ
1 | Планировка площадей механизированным способом, группа грунтов 1, 1000 м2 | 2.695
2 | Разработка грунта в траншеях экскаватором обратная лопата с ковшом вместимостью 0,4м3 группа грунта 2, 1000 м3 | 6.29
3 | Разработка траншей экскаватором обратная лопата с ковшом вместимостью 0,4м3 группа грунта 2, 1000 м3 | 1.528
4 | Разработка грунта вручную в траншеях глубиной до 2 м без креплений с откосами, группа грунтов 2, 100 м3 | 2.35
5 | Разработка грунта вручную в траншеях глубиной до 2 м без креплений с откосами, группа грунтов 2, под эл/кабель, 100 м3 | 0.56
6 | перевозка грузов а/м-самосвалами, грузоподъемностью 10т,работающими вне карьера на 15 км класс груза 1, отвозка, т | 11007.5
7 | Работа на отвале, группа грунтов 2-3, 1000 м3 | 6.29
8 | Разработка грунта с погрузкой на автомобили-самосвалы экскаваторами с ковшом вместимостью 1 (1-1,2) м3, группа грунтов 1, 1000 м3 | 6.219
9 | перевозка грузов а/м-самосвалами, грузоподъемностью 10т,работающими вне карьера на 20 км класс груза 1, подвозка, т | 9950.4
10 | Засыпка траншей и котлованов с перемещением грунта до 5 м бульдозерами мощностью 59 (80) кВт (л.с.), 1 группа грунтов, 1000 м3 | 6.236
11 | При перемещении грунта на каждые последующие 5 м добавлять к норме 01-01-033-1, 1000 м3 | 6.236
12 | Засыпка вручную траншей, пазух котлованов и ям, группа грунтов 1, 100 м3 | 15.59
13 | Укладка трубопроводов из полиэтиленовых труб диаметром 200 мм, км | 0.394
14 | Укладка трубопроводов из полиэтиленовых труб диаметром 150 мм, км | 0.015
15 | Укладка трубопроводов из полиэтиленовых труб диаметром 100 мм, км | 0.26
16 | Устройство круглых сборных железобетонных канализационных колодцев диаметром 1 м в грунтах сухих, 10 м3 | 0.419
17 | Устройство круглых сборных железобетонных канализационных колодцев диаметром 1,5 м в грунтах сухих, 10 м3 | 3.848
18 | Монтаж лотков, решеток, затворов из полосовой и тонколистовой стали, отражатель, т, в т.ч.: | 0.02056
| Люк чугунный тяжелый, шт. | 12
19 | Присоединение канализационных трубопроводов к существующей сети в грунтах сухих, врезка | 1
20 | Двойная утеплённая крышка, 100 м2 | 0.0936
21 | Устройство оснований толщиной 15 см из щебня фракции 40-70 мм (при укатке каменных материалов с пределом прочности на сжатие свыше 98,1 (1000) МПа (кгс/см2)): однослойных, 1000 м2 | 0.06408
22 | Устройство оснований толщиной 15 см из щебня фракции 40-70 мм (при укатке каменных материалов с пределом прочности на сжатие свыше 98,1 (1000) МПа (кгс/см2)), 1000 м2 | 0.3204
23 | Устройство покрытия толщиной 4 см из горячих асфальтобетонных смесей плотных мелкозернистых типа АБВ, плотность каменных материалов: 2,5-2,9 т/м3, 1000 м2 | 0.06408
24 | Насосные агрегаты лопастные центробежные одноступенчатые, многоступенчатые объемные, вихревые, поршневые, приводные, роторные на общей фундаментной плите или моноблочные, масса, т: 2, шт., в т.ч.: | 1
| Канализационная насосная станция "Иртыш-ЭКО" , шт. | 1
25 | Уплотнение грунта пневматическими трамбовками, группа грунтов 1, 2, 100 м3 | 62.36
Объект:ТЕПЛОВЫЕ СЕТИ
40. ТЕПЛОТРАССА
Раздел 1. ЗЕМЛЯHЫЕ PАБОТЫ
1 | Разработка грунта в траншеях экскаватором обратная лопата с ковшом вместимостью 0,4м3 группа грунта 2, 1000 м3 | 0.694
2 | Разработка траншей экскаватором обратная лопата с ковшом вместимостью 0,4м3 группа грунта 2, 1000 м3 | 0.283
3 | Разработка грунта вручную в траншеях глубиной до 2 м без креплений с откосами, группа грунтов 2, 100 м3 | 0.3
4 | Разработка грунта вручную в траншеях глубиной до 2 м без креплений с откосами, группа грунтов 2, под эл/кабель, 100 м3 | 0.08
5 | перевозка грузов а/м-самосвалами, грузоподъемностью 10т,работающими вне карьера на 15 км класс груза 1, отвозка, т | 1214.5
6 | Работа на отвале, группа грунтов 2-3, 1000 м3 | 0.694
7 | Разработка грунта с погрузкой на автомобили-самосвалы экскаваторами с ковшом вместимостью 1 (1-1,2) м3, группа грунтов 1, 1000 м3 | 0.241
8 | перевозка грузов а/м-самосвалами, грузоподъемностью 10т,работающими вне карьера на 20 км класс груза 1, подвозка, т | 385.6
9 | Засыпка траншей и котлованов с перемещением грунта до 5 м бульдозерами мощностью 59 (80) кВт (л.с.), 1 группа грунтов, 1000 м3 | 0.442
10 | При перемещении грунта на каждые последующие 5 м добавлять к норме 01-01-033-1, 1000 м3 | 0.442
11 | Засыпка вручную траншей, пазух котлованов и ям, группа грунтов 1, 100 м3 | 1.12
12 | Уплотнение грунта пневматическими трамбовками, группа грунтов 1, 2, 100 м3 | 4.42
Раздел 2. МОНТАЖНЫЕ РАБОТЫ
13 | Прокладка трубопроводов в непроходном канале при условном давлении 1,6 МПа, температуре 150 гр.С, диаметр труб 100 мм, км | 0.834
14 | Установка П-образных компенсаторов диаметром труб 100 мм, шт. | 8
15 | Арматура фланцевая с ручным приводом или без привода водопроводная на условное давление до 4 МПа, диаметр условного прохода, мм: 100, шт., в т.ч.: | 4
| Кран шаровой JIP- FF д-100мм 065№0340, шт. | 4
| То, же д-32, 065№0315, шт. | 2
| Фланцы стальные плоские приварные из стали ВСт3сп2, ВСт3сп3; давлением 1.6 МПа (16 кгс/см2), диаметром 100 мм, шт. | 8
16 | Установка вентилей, задвижек, затворов, клапанов обратных, кранов проходных на трубопроводах из стальных труб диаметром до 25 мм, шт., в т.ч.: | 2
| Клапан запорный фланцевый 15с52нж9 д-20мм Ру 6,3 МПа , шт. | 2
| Фланцы стальные плоские приварные из стали ВСт3сп2, ВСт3сп3; давлением 1.6 МПа (16 кгс/см2), диаметром 20 мм, шт. | 4
17 | Врезка трубопроводов условным давлением 2,5 МПа в действующие магистрали, диаметр наружный врезаемой трубы, мм: 108, врезка | 2
БАЙПАС
18 | Прокладка трубопроводов в непроходном канале при условном давлении 1,6 МПа, температуре 150 гр.С, диаметр труб 50 мм, км | 0.039
19 | Установка задвижек или клапанов стальных для горячей воды и пара диаметром 50 мм, комплект, в т.ч.: | 2
| Задвижки клиновые с выдвижным шпинделем фланцевые для воды и пара давлением 1МПа (10 кгс/см2) 30с41нж диаметром 50 мм, шт. | 2
| Фланцы стальные плоские приварные из стали ВСт3сп2, ВСт3сп3; давлением 1.6 МПа (16 кгс/см2), диаметром 50 мм, шт. | 4
20 | Установка вентилей, задвижек, затворов, клапанов обратных, кранов проходных на трубопроводах из стальных труб диаметром до 25 мм, шт., в т.ч.: | 2
| Клапан запорный фланцевый 15с52нж9 д-15мм Ру 6,3 МПа, шт. | 2
| Фланцы стальные плоские приварные из стали ВСт3сп2, ВСт3сп3; давлением 1.6 МПа (16 кгс/см2), диаметром 15 мм, шт. | 4
Раздел 3. ИЗОЛЯЦИОHHЫЕ РАБОТЫ
21 | Оклеивание поверхности изоляции рулонными материалами на битумной мастике, в 2 слоя, 100 м2, в т.ч.: | 6.466
| Гидроизол, м2 | 743.59
22 | Изоляция поверхностей трубопроводов штучными изделиями из пенополиуретана (полуцилин-драми и сегментами), м3, в т.ч.: | 23.03
| Полускорлупы пенополиуретановые толщ. 40мм, с покрытием стеклотканью для труб д-108х4, м | 938
| То, же, для труб д-32, м | 166
Раздел 4. ДРЕHАЖ
23 | Устройство круглых сборных железобетонных канализационных колодцев диаметром 1 м в грунтах сухих, 10 м3, в т.ч.: | 0.551
| Люк чугунный тяжелый, шт. | 3
25 | Двойная утеплённая крышка, 100 м2 | 0.0234
26 | Установка клапанов обратных диаметром до 560 мм, шт. | 3
27 | УСТАHОВKА ГИДРАВЛИЧЕСKИХ ЗАТВОРОВ ВО ВHУТРИKВАРТАЛЬHЫХ KОЛЛЕKТОРАХ ДИАМЕТРОМ 150 ММ, шт. | 3
28 | Укладка стальных водопроводных труб с гидравлическим испытанием диаметром 40 мм, км | 0.008
29 | Укладка стальных водопроводных труб с гидравлическим испытанием диаметром 100 мм, км | 0.009
30 | Укладка асбестоцементных водопроводных труб с соединением при помощи асбестоцементных муфт диаметром 150 мм, км | 0.009
31 | Hанесение весьма усиленной антикоррозионной битумно-резиновой или битумно-полимерной изоляции на стальные трубопроводы диаметром 100 мм, км | 0.009
32 | Hанесение весьма усиленной антикоррозионной битумно-резиновой или битумно-полимерной изоляции на стальные трубопроводы диаметром 50 мм, км | 0.008
33 | Установка вентилей, задвижек, затворов, клапанов обратных, кранов проходных на трубопроводах из стальных труб диаметром до 25 мм, шт. | 2
34 | Установка вентилей, задвижек, затворов, клапанов обратных, кранов проходных на трубопроводах из стальных труб диаметром до 50 мм, шт., в т.ч.: | 6
| Клапан запорный фланцевый 15с52нж9 д-40мм Ру 6,3 МПа, шт. | 6
| Клапан запорный фланцевый 15с52нж9 д-25мм Ру 6,3 МПа, шт. | 2
| Фланцы стальные плоские приварные из стали ВСт3сп2, ВСт3сп3; давлением 1.6 МПа (16 кгс/см2), диаметром 40 мм, шт. | 12
| Фланцы стальные плоские приварные из стали ВСт3сп2, ВСт3сп3; давлением 1.6 МПа (16 кгс/см2), диаметром 25 мм, шт. | 4
Раздел 5. СТРОИТЕЛЬHЫЕ РАБОТЫ
Герметизация ввода
35 | Устройство стен и перегородок бетонных высотой до 3 м, толщиной до 300 мм, 100 м3 | 0.003
36 | Устройство стяжек цементных: на каждые 5 мм изменения толщины стяжки добавлять или исключать к норме 11-01-011-01, 100 м2 | 0.0126
37 | Кладка перегородок из кирпича неармированных толщиной в 1/2 кирпича при высоте этажа до 4м из кирпича керамического, 100 м2 | 0.0195
38 | Гидроизоляция боковая боковая оклеечная по выравненной поверхности бутовой кладки, кирпичу и бетону в 2 слоя, 100 м2 | 0.0303
39 | Изоляция трубопроводов шнурами асбестовыми, м3 | 0.06
40 | Укладка стальных водопроводных труб с гидравлическим испытанием диаметром 50 мм, км | 0.001
41 | Укладка стальных водопроводных труб с гидравлическим испытанием диаметром 250 мм, км | 0.0005
КАНАЛ
42 | Устройство основания гравийного, 10 м3 | 5
43 | Устройство непроходных каналов одноячейковых перекрываемых или опирающихся на плиту, 100 м3, в т.ч.: | 1.1165
| Лотки каналов и тоннелей железобетонные для прокладки коммуникаций, м3 | 60.04
| Лотки каналов и тоннелей железобетонные для прокладки коммуникаций, В15 F-100, м3 | 2.24
| Плиты перекрытия каналов, В-15 F-100, м3 | 49.45
44 | Укладка балок перекрытий массой до 1 т, 100 шт., в т.ч.: | 0.02
| Балки покрытий, класс бетона В 30, м3 | 0.1
45 | Установка мелких конструкций (подоконников, сливов, парапетов и др.), массой до 0,5 т, 100 шт., в т.ч.: | 2.62
| Плиты железобетонные опорные, F-100, м3 | 1.492
46 | Устройство стяжек цементных: толщиной 20 мм, 100 м2 | 0.1536
47 | Боковая изоляция стен, фундаментов глиной, м3 | 18.557
48 | Кладка стен кирпичных наружных простых при высоте этажа до 4 м из кирпича керамического, м3 | 0.6975
49 | Оштукатуривание поверхностей цементно-известковым или цементным раствором по камню и бетону простое стен,100м2 | 0.0279
50 | Гидроизоляция боковая обмазочная битумная в 2 слоя по выравненной поверхности бутовой кладки, кирпичу, бетону, 100 м2 | 0.03534
51 | Установка монтажных изделий массой до 20 кг, т | 0.023
52 | Монтаж прогонов при шаге ферм до 12 м при высоте здания до 25 м, т | 0.5436
53 | Окраска суриком за 2 раза, 100 м2 | 0.22831
54 | Устройство железобетонных стен и перегородок высотой до 3 м, толщиной 200 мм, 100 м3, в т.ч.: | 0.0607
| Горячекатаная арматурная сталь класса А-I, А-II, А-III, т | 0.2303
| Бетон тяжелый, крупность заполнителя 20 мм, класс В 15 (М200), F-100, м3 | 6.1611
55 | Устройство стен и перегородок бетонных высотой до 3 м, толщиной до 200 мм, 100 м3, в т.ч.: | 0.00107
| Бетон тяжелый, крупность заполнителя 20 мм, класс В 15 (М200), F-100, м3 | 0.10914
НИША КОМПЕНСАТОРНАЯ (НК 100х45-4шт, НК 60х45-1шт)
56 | Устройство основания гравийного, 10 м3 | 0.844
57 | Устройство непроходных каналов одноячейковых перекрываемых или опирающихся на плиту, 100 м3, в т.ч.: | 0.1416
| Лотки каналов и тоннелей железобетонные для прокладки коммуникаций, м3 | 7.84
| Плиты перекрытия каналов, м3 | 6.32
58 | Устройство стен и перегородок бетонных высотой до 3 м, толщиной до 200 мм, 100 м3, в т.ч.: | 0.0736
| Бетон тяжелый, крупность заполнителя 20 мм, класс В 15 (М200), F-100, м3 | 7.5072
59 | Установка монтажных изделий массой до 20 кг, т | 0.02496
60 | Монтаж прогонов при шаге ферм до 12 м при высоте здания до 25 м, т | 0.22624
61 | Окраска суриком за 2 раза, 100 м2 | 0.095021
62 | Оштукатуривание поверхностей цементно-известковым или цементным раствором по камню и бетону простое стен, 100м2 | 0.2944
63 | Гидроизоляция боковая обмазочная битумная в 2 слоя по выравненной поверхности бутовой кладки, кирпичу, бетону, 100 м2 | 0.2944
КАМЕРЫ
64 | Устройство камер со стенками из бетонных блоков, 100 м3, в т.ч.: | 0.55471
| Блоки бетонные для стен подвалов на цементном вяжущем сплошные М100, объемом менее 0,3 м3, F-100, м3 | 13.737
| Блоки бетонные для стен подвалов на цементном вяжущем сплошные М100, объемом 0,3 до 0,5 м3, F-100, м3 | 4.776
| Блоки бетонные для стен подвалов на цементном вяжущем сплошные М100, объемом 0,5 м3 и более, F-100, м3 | 16.3
| Плиты перекрытия каналов, м3 | 5.16
| Балки покрытий, класс бетона В 30, м3 | 2.54
| Перемычки железобетонные брусковые, м3 | 2.158
65 | Установка опор из плит и колец диаметром до 1000 мм, 100 м3, в т.ч.: | 0.0028
| Кольца железобетонные горловин смотровых колодцев, F-100, м3 | 0.28
66 | Устройство монолитных заделок, 100 м3, в т.ч.: | 0.0707
| Бетон тяжелый, крупность заполнителя более 40 мм, класс В 15 (М200), F-100, м3 | 7.2114
| Люк чугунный тяжелый, шт. | 8
67 | Устройство по фермам настила из щитов деревянных с плитным утеплителем, 100 м2 | 0.0312
68 | Устройство основания под фундаменты гравийного, м3 | 4.2
69 | Установка металлических деталей труб ходовые скобы, т, в т.ч.: | 0.1106
| Скобы металлические, кг | 110.6
70 | Установка металлических решеток приямков, МР-1, т | 0.02559
71 | Установка монтажных изделий массой до 20 кг, связать плиты, т | 0.0099
72 | Оштукатуривание цементно-церезитовая по камню и бетону, 100 м2 | 0.3623
73 | Устройство стяжек цементных: толщиной 20 мм, 100 м2 | 0.4739
74 | Устройство стяжек цементных: на каждые 5 мм изменения толщины стяжки добавлять или исключать к норме 11-01-011-01, 100 м2 | 0.9478
75 | Гидроизоляция стен, фундаментов горизонтальная оклеечная в 1 слой, 100 м2 | 0.4739
76 | Устройство стяжек цементных: толщиной 20 мм, 100 м2 | 0.2745
77 | Устройство стяжек цементных: на каждые 5 мм изменения толщины стяжки добавлять или исключать к норме 11-01-011-01, 100 м2 | 1.098
78 | Устройство выравнивающих стяжек цементно-песчаных: толщиной 15 мм, 100 м2 | 0.4739
79 | Устройство пароизоляции оклеечной: в один слой, 100 м2 | 0.5184
80 | Устройство пароизоляции оклеечной: добавлять на каждый последующий слой, 100 м2 | 0.5184
81 | Устройство выравнивающих стяжек цементно-песчаных: толщиной 15 мм, 100 м2 | 0.4739
82 | Устройство выравнивающих стяжек цементно-песчаных: добавлять или исключать на каждый 1 мм изменения толщины к 12-01-017-01, 100 м2 | 9.478
83 | Демонтаж камер со стенками из бетонных блоков, 100 м3 | 0.41525
84 | перевозка грузов а/м-самосвалами, грузоподъемностью 10т,работающими вне карьера на 15 км класс груза 1, отвозка, т | 103.8125
Объект:ВНЕШНИЕ СЕТИ СВЯЗИ ВОЛС
41. ПРОКЛАДКА ВОЛОКОННО-ОПТИЧЕСКОЙ ЛИНИИ СВЯЗИ ОТ ЗДАНИЯ ПО УЛ.ШИМАНОВСКОГО 124 ДО ЗДАНИЯ ПО УЛ.АМУРСКАЯ 205/211
Раздел 1. СТРОИТЕЛЬHО-МОНТАЖНЫЕ РАБОТЫ
1. | Разборка покрытий и оснований: асфальтобетонных, 100 м3 | 0.6
2. | Рыхление грунта однобаровыми установками, 100 м3 | 3.9
3. | Разработка грунта вручную , группа грунтов 2, 100 м3 | 0.29
4. | Уплотнение грунта, группа грунтов 1, 2, 100 м3 | 4.25
5. | Разработка грунта в отвал экскаваторами "драглайн" или "обратная лопата" с ковшом вместимостью 0,25 м3, группа грунтов 2, 1000 м3 | 0.035
6. | Устройство подстилающих слоев песчаных, м3 | 35
7. | Засыпка траншей и котлованов с перемещением грунта до 5 м бульдозерами мощностью 59 (80) кВт (л.с.), 2 группа грунтов, 1000 м3 | 0.41
8. | Засыпка вручную траншей, пазух котлованов и ям, группа грунтов 2, 100 м3 | 0.09
9. | Планировка площадей ручным способом, группа грунтов 2, 1000 м2 | 0.21
10. | Планировка площадей бульдозерами мощностью 59 (80) кВт (л.с.), 1000 м2 | 0.66
11. | Устройство трубопроводов из асбестоцементных труб с соединением полиэтиленовыми муфтами до 2-х отверстий, км | 1.744
12. | Прокладка волоконно-оптических кабелей в канализации: в трубопроводе по занятому каналу, 100 м | 21.18
13. | Муфты прямые с учетом измерений рефлектометром в процессе монтажа на кабеле ГТС в колодце с числом волокон: 16, шт. | 1
14. | Прокладка штанг, км | 2.118
15. | Кабель по кабельным мостам, 100 м | 1.3
16. | Технологический запас, 100 м | 1.14
17. | Рукав, наружный диаметр, мм, до 48, 100 м | 0.5
18. | Кабель, масса 1 м до 1 кг, по стене: кирпичной, 100 м | 0.5
19. | Установка, монтаж УССЛК с учетом измерений в процессе монтажа на волоконно-оптическом кабеле ГТС с числом волокон: 16, шт. | 2
20. | Измерение затухания на кабельной площадке волоконно-оптического кабеля ГТС с числом волокон: 16, шт. | 1
21. | Измерение на смонтированном участке волоконно-оптического кабеля ГТС в одном направлении с числом волокон: 16, шт. | 2
22. | Устройство колодцев железобетонных сборных типовых, собранных на трассе, устанавливаемых на пешеходной части ККС-4, шт. | 4
23. | Установка консолей в колодцах, шт. | 74
24. | Устройство ввода труб в колодцы, 10 шт. | 4.6
25. | Защита кабеля металлическими желобами на стене: деревянной или кирпичной, м | 3
26. | Кладка стен приямков и каналов из керамического кирпича, м3 | 2
27. | Очистка канализационной сети дворовой, 100 м | 2.64
28. | Водоотлив, 100 м3 | 0.33
29. | Кабель ТПП 50х2 в подземной канализации, масса 1 м кабеля кг, до: 2, км | 2.318
30. | Прокладка штанг, км | 2.318
31. | Кабель по металлоконструкциям с креплением по всей длине, масса 1 м, кг, до 1, 100 м | 0.8
32. | Прослушивание и измерение переходных затуханий, шт. | 1
33. | Комплекс измерений постоянным током смонтированных парных кабелей до и после включения в оконечные устройства, 100 пар | 1
34. | Разделка и включение кабелей и проводов пистолетом, емкость кабеля: 10х2, 10 шт. | 5
35. | Измерение сопротивления изоляции на смонтированном усилительном участке, шт. | 1
36. | Муфта прямая на кабеле с пластиковой или винилитовой оболочкой, емкость, до: 100х2, шт. | 1
37. | Кроссировка линий в кроссе длиной: до 4 м, четырехпроводная, 10 шт. | 10
38. | Установка плинтов 10х2, шт. | 5
Раздел 2. МАТЕРИАЛЫ HЕ УЧТЕHHЫЕ ЦЕHHИKОМ
39. | Кабель оптический ОКСТМН 16 волокон, м | 2442
40. | Колодец ККС4, шт. | 4
41. | Труба а/ц диам.100мм в комплекте с соед.муфтами, м | 1744
42. | Кирпич красный, шт. | 1410
43. | Труба металлическая диам.32, м | 3
44. | Кронштейн для ККС, шт. | 74
45. | Консоль ККЧ2, шт. | 74
46. | Кросс ШКОС с разъемом FC 16 вол., шт. | 2
47. | Гильза термоусадочная, шт. | 16
48. | Бирка полиэтиленовая, шт. | 50
49. | Лента ПВХ (желтая), шт. | 40
50. | БКТО KRONE 100х2, шт. | 1
51. | Кабели связи с полиэтиленовой изоляцией, с алюмополиэтиленовым экраном, марки ТППэпЗ, диаметром жилы 0.4 мм, с числом пар - 50, 1000 м | 2.318
52. | Рамака 19" под плинт KRONE LSA, шт. | 2
53. | Плинт KRONE LSA PLUS 10х2 размыкаемые, шт. | 5
54. | Кабель ТСВ 103х2х0,4, 1000 м | 0.08
55. | Лента 88Т, шт. | 2
56. | Armorcast, шт. | 1
57. | Модульный соединитель 25-парный, шт. | 4
58. | Исполнительная съемка, шт. | 1
Объект:ВНЕШНИЕ СЕТИ СВЯЗИ ВОЛС
42. ПРОКЛАДКА ВОЛОКОННО-ОПТИЧЕСКОЙ ЛИНИИ СВЯЗИ ОТ ЗДАНИЯ ПО УЛ.ШИМАНОВСКОГО 124 ДО ЗДАНИЯ ПО УЛ.СЕВЕРНАЯ 117
Раздел 1. СТРОИТЕЛЬHО-МОНТАЖНЫЕ РАБОТЫ
1. | Разработка грунта вручную , группа грунтов 2, 100 м3 | 0.04
2. | Разработка грунта в отвал экскаваторами "драглайн" или "обратная лопата" с ковшом вместимостью 0,25 м3, группа грунтов 2, 1000 м3 | 0.008
3. | Рыхление грунта однобаровыми установками, 100 м3 | 1.16
4. | Уплотнение грунта, группа грунтов 1, 2, 100 м3 | 1.24
5. | Устройство подстилающих слоев песчаных, м3 | 15
6. | Засыпка траншей и котлованов с перемещением грунта до 5 м бульдозерами мощностью 59 (80) кВт (л.с.), 2 группа грунтов, 1000 м3 | 0.08
7. | Засыпка вручную траншей, пазух котлованов и ям, группа грунтов 2, 100 м3 | 0.33
8. | Планировка площадей ручным способом, группа грунтов 2, 1000 м2 | 0.15
9. | Планировка площадей бульдозерами мощностью 59 (80) кВт (л.с.), 1000 м2 | 0.25
10. | Прокладка волоконно-оптических кабелей в канализации: в трубопроводе по занятому каналу ПРОТЯГИВАНИЕ ЧЕРЕЗ ТРИ КОЛОДЦА И БОЛЕЕ, 100 м | 2
11. | Прокладка штанг, км | 0.2
12. | Кабели и провода прокладываемые в траншее масса 1 м до 2 кг, км | 0.4
13. | Прокладка опознавательной ленты в траншее, км | 0.4
14. | Технологический запас, 100 м | 0.4
15. | Рукав, наружный диаметр, мм, до 48, 100 м | 1
16. | Кабель, масса 1 м до 1 кг, по стене: кирпичной, 100 м | 1
17. | Установка, монтаж УССЛК с учетом измерений в процессе монтажа на волоконно-оптическом кабеле ГТС с числом волокон: 16, шт. | 2
18. | Измерение затухания на кабельной площадке волоконно-оптического кабеля ГТС с числом волокон: 16, шт. | 1
19. | Измерение на смонтированном участке волоконно-оптического кабеля ГТС в одном направлении с числом волокон: 16, шт. | 2
20. | Установка консолей в колодцах, шт. | 4
21. | Контрольно-измерительные пункты, (установка пунктов КИП-2), шт. | 3
22. | Защита кабеля металлическими желобами на стене: деревянной или кирпичной, м | 6
23. | Измерение сопротивления изоляции наружной полиэтиленовой оболочки кабеля на кабельной площадке, шт. | 1
24. | Измерение сопротивления изоляции наружной полиэтиленовой оболочки кабеля после прокладки, шт. | 1
25. | Очистка канализационной сети дворовой, 100 м | 0.85
26. | Водоотлив, 100 м3 | 0.12
Раздел 2. МАТЕРИАЛЫ HЕ УЧТЕHHЫЕ ЦЕHHИKОМ
27. | Кабель оптический ОКЛК 16 волокон 20Кн, 1000 м | 0.74
28. | Металлорукав д.32, м | 100
29. | Труба металлическая диам.40, м | 6
30. | Консоль ККЧ2, шт. | 4
31. | Лента сигнальная, м | 400
32. | Кросс ШКОС с разъемом FC 16 вол., шт. | 2
33. | Гильза термоусадочная, шт. | 32
34. | Бирка полиэтиленовая, шт. | 10
35. | Лента ПВХ (желтая), шт. | 40
36. | Лента 88Т, шт. | 40
37. | Щиток КИП-2, шт. | 3
Объект: БЛАГОУСТРОЙСТВО В ГРАНИЦАХ УЧАСТКА
43. БЛАГОУСТРОЙСТВО
1 | Устройство оснований толщиной 15 см из щебня фракции 40-70 мм (при укатке каменных материалов с пределом прочности на сжатие свыше 98,1 (1000) МПа (кгс/см2)): однослойных, 1000 м2 | 4.377
2 | Устройство оснований толщиной 15 см из щебня фракции 40-70 мм (при укатке каменных материалов с пределом прочности на сжатие свыше 98,1 (1000) МПа (кгс/см2)), 1000 м2 | 43.169
3 | Устройство покрытия толщиной 4 см из горячих асфальтобетонных смесей плотных мелкозернистых типа АБВ, плотность каменных материалов: 2,5-2,9 т/м3, 1000 м2 | 4.362
4 | При изменении толщины покрытия на 0,5 см добавлять или исключать: к норме 27-06-020-1, 1000 м2 | 9.476
5 | Устройство покрытия толщиной 4 см из горячих асфальтобетонных смесей плотных крупнозернинистых типа АБ, плотность каменных материалов: 2,5-2,9 т/м3, 1000 м2 | 1.993
6 | При изменении толщины покрытия на 0,5 см добавлять или исключать: к норме 27-06-020-3, 1000 м2 | 5.979
7 | Устройство подстилающих и выравнивающих слоев оснований: из песка, 100 м3 | 4.4653
8 | Устройство асфальтобетонных покрытий дорожек и тротуаров однослойных из литой мелкозернистой асфальто-бетонной смеси толщиной: 3 см, 100 м2 | 5.3
9 | Устройство цементобетонных покрытий однослойных средствами малой механизации, толщина слоя: 20 см, 1000 м2, в т.ч.: | 0.46
| Бетон дорожный, крупность заполнителя более 40 мм, класс В 15 (М200), F-200, м3 | 28.704
10 | Устройство цементобетонных покрытий однослойных средствами малой механизации, толщина слоя: при изменении толщины слоя на 1 см добавлять или исключать к расценке 27-06-002-17, 1000 м2 | -6,44
11 | Устройство оснований толщиной 12 см под тротуары из каменного щебня, 100 м2 | 5.3
12 | Устройство оснований толщиной 12 см под тротуары из каменного щебня, 100 м2 | 2.59
13 | При изменении толщины оснований на каждый 1 см добавлять или исключать к расценке 27-07-002-1, 100 м2 | -14,21
14 | Устройство подстилающих и выравнивающих слоев оснований: из песчано-гравийной смеси, дресвы, 100 м3 | 0,005
15 | Устройство бетонных плитных тротуаров с заполнением швов: песком, 100 м2 | 2.59
16 | Укрепление откосов земляных сооружений посевом многолетних трав с подсыпкой растительной земли вручную, 100 м2 | 0.05
17 | Земля растительная, м3 | 1
18 | Установка бортовых камней бетонных: при других видах покрытий сеч. 150х300 мм, 100 м | 8.1
19 | Установка бортовых камней бетонных: при других видах покрытий сеч. 80х100 мм, 100 м | 5.15
20 | Строительство отдельных конструкций емкостных сооружений устройство лотков в сооружениях, 100 м3, в т.ч.: | 0.17
| Бетон песчаный, класс В 15 (М200), F-200, м3 | 17.255
21 | Укладка асбестоцементных водопроводных труб с соединением при помощи асбестоцементных муфт диаметром 200 мм, км | 0.017
22 | Устройство плит перекрытий каналов площадью до 0,5 м2, 100 шт., в т.ч.: | 0.01
| Плиты перекрытия каналов, м3 | 0.02
23 | Монтаж скамьи (типовой проект 320-18), шт. | 4
24 | урна монтаж металлоконструкций, шт. | 5
25 | Монтаж металлоконструкций ограждений для пешеходов ОП-3 тип III, 100 м | 0.3
26 | Полное восстановление профиля, м | 291
27 | Посев газонов партерных, мавританских и обыкновенных вручную, 100 м2 | 24.6855
ВОССТАНОВЛЕНИЕ ПОСЛЕ ПРОКЛАДКИ СЕТЕЙ
28 | Разборка покрытий и оснований: асфальтобетонных, 100 м3 | 0.85825
29 | Разборка покрытий и оснований: щебеночных, 100 м3 | 5.8208
30 | Разборка покрытий и оснований: цементо-бетонных, 100 м3 | 0,0048
31 | перевозка грузов а/м-самосвалами, грузоподъемностью 10т,работающими вне карьера на 15 км класс груза 1, отвозка, т | 1011.53
32 | Устройство подстилающих и выравнивающих слоев оснований: из песка, 100 м3 | 9.101
33 | Устройство оснований толщиной 15 см из щебня фракции 40-70 мм (при укатке каменных материалов с пределом прочности на сжатие свыше 98,1 (1000) МПа (кгс/см2)), 1000 м2 | 1,092
34 | Устройство оснований толщиной 15 см из щебня фракции 40-70 мм (при укатке каменных материалов с пределом прочности на сжатие свыше 98,1 (1000) МПа (кгс/см2)): на каждый 1 см изменения толщины слоя добавлять или исключать к расценкам с 27-04-005-1 по 27-04-005-3, 1000 м2 | 11,504
35 | Устройство покрытия толщиной 4 см из горячих асфальтобетонных смесей плотных мелкозернистых типа АБВ, плотность каменных материалов: 2,5-2,9 т/м3, 1000 м2 | 0,909
36 | При изменении толщины покрытия на 0,5 см добавлять или исключать: к норме 27-06-020-1, 1000 м2 | 0.76
37 | Устройство покрытия толщиной 4 см из горячих асфальтобетонных смесей плотных крупнозернинистых типа АБ, плотность каменных материалов: 2,5-2,9 т/м3, 1000 м2 | 1,069
38 | При изменении толщины покрытия на 0,5 см добавлять или исключать: к норме 27-06-020-3, 1000 м2 | 2.682
39 | Устройство подстилающих и выравнивающих слоев оснований: из песчано-гравийной смеси, дресвы, 100 м3 | 7,131
40 | Подготовка стандартных посадочных мест для деревьев и кустарников с круглым комом земли механизированным способом размером 0,8x0,6 м с добавлением растительной земли до 25%, 10 шт. | 17
41 | Посадка деревьев и кустарников с комом земли размером 1,0x1,0x0,6 м, 10 шт. | 17
42 | Демонтаж деревянного ограждения, 100м | 0,71
43 | Монтаж деревянного ограждения, 100м | 0,71
44 | Укрепление откосов земляных сооружений посевом многолетних трав с подсыпкой растительной земли вручную, 100 м2 | 1.01
45 | Демонтаж стальных водопроводных труб диаметром 200 мм, км | 0,049
46 | Укладка стальных водопроводных труб диаметром 200 мм, км | 0,049
47 | Укладка стальных водопроводных труб с гидравлическим испытанием диаметром 200 мм (гильза), км | 0.001
48 | Демонтаж металлических оград по железобетонным столбам без цоколя из сетки высотой до 2,2 м, 100 м | 0.52
49 | Установка металлических оград по железобетонным столбам без цоколя из сетки высотой до 2,2 м, 100 м | 0.52
50 | Демонтаж ограждение для пешеходов ОП-1 тип 1, 100 м | 0.05
51 | Монтаж ограждение для пешеходов ОП-1 тип 1, 100 м | 0.05
52 | Демонтаж металлоконструкции ограждения для пешеходов ОП-1 тип 1, 100 м | 0.05
53 | Монтаж металлоконструкции ограждения для пешеходов ОП-1 тип 1, 100 м | 0.05
54 | Демонтаж железобетонных оград из панелей длиной 4 м, 100 м | 0.08
55 | Установка железобетонных оград из панелей длиной 4 м, 100 м | 0.08
56 | Демонтаж стальных водопроводных труб диаметром 300 мм, км | 0.016
57 | Укладка стальных водопроводных труб диаметром 300 мм, км | 0.016
58 | Демонтаж асбестоцементных водопроводных труб с соединением при помощи асбестоцементных муфт диаметром 400 мм, км | 0.017
59 | Укладка асбестоцементных водопроводных труб с соединением при помощи асбестоцементных муфт диаметром 400 мм, км | 0.017
60 | Демонтаж асбестоцементных водопроводных труб с соединением при помощи асбестоцементных муфт диаметром 200 мм, км | 0.007
61 | Укладка асбестоцементных водопроводных труб с соединением при помощи асбестоцементных муфт диаметром 200 мм, км | 0.007
62 | Разборка бортовых камней: на бетонном основании, 100 м | 1.41
63 | Установка бортовых камней бетонных: при других видах покрытий сеч. 150х300 мм, 100 м | 1.07
64 | Устройство оснований толщиной 10 см под тротуары из каменного щебня, 100 м2 | 0.36
65 | Устройство асфальтобетонных покрытий дорожек и тротуаров однослойных из литой мелкозернистой асфальто-бетонной смеси толщиной: 3 см, 100 м2 | 0.36
66 | Установка бортовых камней бетонных: при других видах покрытий сеч. 80х100 мм, 100 м | 0.34
67 | Устройство цементобетонных покрытий однослойных средствами малой механизации, толщина слоя: 20 см, 1000 м2, в т.ч.: | 0.008
| Бетон дорожный, крупность заполнителя более 40 мм, класс В 15 (М200), F-200, м3 | 0.4896
68 | Подготовка почвы для устройства партерного и обыкновенного газона с внесением растительной земли слоем 15 см механизированным способом, 100 м2 | 33.464
69 | Подготовка почвы для устройства партерного и обыкновенного газона с внесением растительной земли слоем 15 см вручную, 100 м2 | 8.366
70 | Hа каждые 5 см изменения толщины слоя добавлять или исключать по расценкам 47-01-046-1, 47-01-046-2, 47-01-046-3, 47-01-046-4, 100 м2 | 41.83
71 | Посев газонов партерных, мавританских и обыкновенных вручную, 100 м2 | 41.83
72 | Демонтаж ворот, 100 м2 | 0.05
73 | Устройство ворот, 100 м2 | 0.05
74 | Демонтаж трубопроводов из асбестоцементных безнапорных труб диаметром 400 мм, км | 0.043
75 | Укладка трубопроводов из асбестоцементных безнапорных труб диаметром 400 мм, км | 0.043
76 | Демонтаж стальных водопроводных труб диаметром 400 мм, км | 0.008
77 | Укладка стальных водопроводных труб диаметром 400 мм, км | 0.008
78 | Устройство сливной призмы и кюветов в выемках, группа грунтов 2 (нарезка кюветов), 100 м3 | 0.72
79 | Демонтаж плит перекрытий каналов площадью до 5 м2 (П5-8), 100 шт. | 0.03
80 | Устройство плит перекрытий каналов площадью до 0,5 м2 (П5-8), 100 шт. | 0.03
81 | Сверление отверстий в подпорной стене электроперфоратором: толщина стен 0,5 кирпича, диаметром до 20 мм, 100 шт. | 0.16
82 | Сверление отверстий в подпорной стене электроперфоратором: добавлять на каждые 0,5 кирпича толщины стен (толщ. 400мм), 100 шт. | 0.16
83 | Пробивка в бетонных стенах и полах толщиной 100 мм отверстий площадью до 500 см2, 100 шт. | 0.01
84 | Разборка индивидуальных металлических гаражей с вывозкой, шт. | 2
85 | Монтаж металлического гаража (2шт), т | 5
86 | Демонтаж дорожных знаков: на металлических стойках, 100 шт. | 0.01
87 | Установка дорожных знаков: на металлических стойках, 100 шт. | 0.01
ОГРАЖДЕНИЕ
88 | Погружение дизель-молотом копровой установки на базе трактора железобетонных свай длиной до 6 м в грунты группы 2, м3, в т.ч.: | 48.3
| Сваи железобетонные сплошные, W-6 F100, м3 | 48.3
89 | Вырубка бетона из арматурного каркаса железобетонных свай площадью сечения до 0,1 м2, изделие | 105
90 | Устройство основания под фундаменты песчано-гравийного, м3 | 21.3
91 | Пролить цементным молоком, 100 м2 | 0.213
92 | Устройство ленточных фундаментов железобетонных при ширине поверху до 1000 мм, 100 м3, в т.ч.: | 0.485
| Бетон тяжелый, крупность заполнителя 20 мм, класс В 15 (М200), F-100, м3 | 49,2275
93 | Устройство железобетонных фундаментов общего назначения объемом до 5 м3, ФМ-3, 100 м3, в т.ч.: | 0.006
| Бетон тяжелый, крупность заполнителя 20 мм, класс В 15 (М200), F-100, м3 | 0,609
| Горячекатаная арматурная сталь класса А-I, А-II, А-III, т | 0,011
94 | Установка закладных деталей весом до 20 кг, т | 0.08016
95 | Армирование кладки стен и других конструкций (армошов), т | 0.4532
96 | Устройство железобетонных сердечников в деревянной опалубке высотой до 4 м, периметром до 2 м, 100 м3, в т.ч.: | 0.065
| Бетон тяжелый, крупность заполнителя 20 мм, класс В 15 (М200), F-100, м3 | 6,5975
| Горячекатаная арматурная сталь класса А-I, А-II, А-III, т | 0,54
97 | Гидроизоляция боковая обмазочная битумная в 2 слоя по выравненной поверхности бутовой кладки, кирпичу, бетону, 100 м2 | 2.84
98 | Устройство железобетонных фундаментов общего назначения объемом до 5 м3, под кирпичный столб, 100 м3, в т.ч.: | 0.161
| Бетон тяжелый, крупность заполнителя 20 мм, класс В 15 (М200), F-100, м3 | 16,3415
| Горячекатаная арматурная сталь класса А-I, А-II, А-III, т | 0,22
99 | Устройство ленточных фундаментов бетонных (монолитные заделки), 100 м3, в т.ч.: | 0.07
| Бетон тяжелый, крупность заполнителя более 40 мм, класс В 15 (М200), F-100, м3 | 7.14
100 | Установка блоков стен подвалов массой до 0,5 т, 100 шт. | 2.77
101 | Установка блоков стен подвалов массой до 1 т, 100 шт. | 2.04
102 | Установка блоков стен подвалов массой до 1,5 т, 100 шт., в т.ч.: | 0.47
| Блоки бетонные для стен подвалов на цементном вяжущем сплошные М100, объемом 0,5 м3 и более, м3 | 25.52
| Блоки бетонные для стен подвалов на цементном вяжущем сплошные М100, объемом менее 0,3 м3, м3 | 109.755
103 | Гидроизоляция боковая обмазочная битумная в 2 слоя по выравненной поверхности бутовой кладки, кирпичу, бетону, 100 м2 | 3.28
104 | Кладка из кирпича конструкций столбов прямоугольных армированных при высоте этажа до 4 м из керамического, м3 | 78.2
105 | Устройство выравнивающих стяжек цементно-песчаных: толщиной 15 мм, 100 м2 | 1.3925
106 | Устройство выравнивающих стяжек цементно-песчаных: добавлять или исключать на каждый 1 мм изменения толщины к 12-01-017-01, 100 м2 | 1.3925
107 | Устройство мелких покрытий (брандмауэры, парапеты, свесы и т.п.) из листовой оцинкованной стали, 100 м2 | 0.74
108 | Кладка стен кирпичных наружных простых при высоте этажа до 4 м из кирпича керамического, м3, в т.ч.: | 183
| Ворота раздвижные с установкой, шт. | 3
| Калитка, шт. | 1
109 | Облицовка стен плитами из известняка толщиной 60 мм при числе плит в 1 м2 до 4, 100 м2 | 1.6
110 | Разработка траншей экскаватором обратная лопата с ковшом вместимостью 0,4м3 группа грунта 2, 1000 м3 | 0.048
111 | Разработка грунта в траншеях экскаватором обратная лопата с ковшом вместимостью 0,4м3 группа грунта 2, 1000 м3 | 0.133
112 | Рытье и засыпка траншей глубиной 1,6 м роторными экскаваторами для трубопроводов диаметром до 300-700 мм, группа грунтов 2, км | 6
113 | перевозка грузов а/м-самосвалами, грузоподъемностью 10т,работающими вне карьера на 15 км класс груза 1, отвозка, т | 232.75
114 | Засыпка траншей и котлованов с перемещением грунта до 5 м бульдозерами мощностью 59 (80) кВт (л.с.), 1 группа грунтов, 1000 м3 | 0.043
115 | При перемещении грунта на каждые последующие 5 м добавлять к норме 01-01-033-1, 1000 м3 | 0.043
116 | Засыпка вручную траншей, пазух котлованов и ям, группа грунтов 1, 100 м3 | 0.11
117 | Уплотнение грунта пневматическими трамбовками, группа грунтов 1, 2, 100 м3 | 0.43
118 | Полив водой уплотняемого грунта насыпей, 1000 м3 | 0.172
ЛЕСТНИЦА (2шт)
119 | Устройство фундаментных плит железобетонных с ребрами вверх, 100 м3, в т.ч.: | 0.04
| Бетон тяжелый, крупность заполнителя 20 мм, класс В 15 (М200), F-100, м3 | 4.06
| Горячекатаная арматурная сталь класса А-I, А-II, А-III, т | 0.458
120 | Монтаж прогонов при шаге ферм до 12 м при высоте здания до 25 м, т | 0.1476
121 | Уплотнение грунта щебнем, 100 м2 | 0.16
122 | Устройство покрытий из керамогранитных плиток размерами до 40х40 мм, 100 м2 | 0.16
123 | Устройство стяжек цементных: толщиной 35 мм, 100 м2 | 0.16
124 | Устройство стяжек цементных: толщиной 15 мм, 100 м2 | 0,48
Щит для пожарного инвентаря
125 | Асбестовое волокно марки П-2-15, т | 0.03
126 | Огнетушитель ОУ-3 (ОУ-5) , шт. | 3
127 | Огнетушитель ОУ-2(ОУ-3), шт. | 2
128 | Лопаты, экм | 2
129 | Багор, шт. | 1
130 | Лом, шт. | 1
131 | Ведро, шт. | 1
132 | Разработка грунта вручную в траншеях глубиной до 2 м без креплений с откосами, группа грунтов 2, 100 м3 | 0.01
133 | Засыпка вручную траншей, пазух котлованов и ям, группа грунтов 2, 100 м3 | 0.01
134 | Установка элементов каркаса из брусьев, м3 | 0.02
135 | Щит из досок, 100 м2 | 0.036
136 | Огнезащита деревянных конструкций ферм, арок, балок, стропил, мауэрлатов, 10 м3 | 0.011
137 | Устройство основания под фундаменты щебеночного, м3 | 0.01
138 | Устройство фундаментов-столбов бетонных, 100 м3 | 0.0008
139 | Укладка стальных водопроводных труб с гидравлическим испытанием диаметром 100 мм, км | 0.004
140 | Установка кронштейнов под вентиляционное оборудование, 100 кг | 0.0035
141 | Простая окраска масляными составами по дереву стен, 100 м2 | 0.036
142 | Огрунтовка металлических поверхностей за один раз грунтовкой ГФ-021, 100 м2 | 0.01256
143 | Окраска металлических огрунтованных поверхностей эмалью ПФ-115, за 2 раза, 100 м2 | 0.02512
144 | Монтаж металлического ящика для песка, т | 0.06831
145 | Масляная окраска металлических поверхностей решеток, переплетов, труб диаметром менее 50 мм и т.п., количество окрасок 2, 100 м2 | 0.05
146 | Петля накладная, шт. | 4
147 | Металлоконструкции ограждения для пешеходов ОП-3 тип III, 100 м | 0.2
Дренажный колодец
148 | Устройство основания гравийного, 10 м3 | 0.008
149 | Устройство основания гравийного, 10 м3 | 0.265
150 | Устройство круглых дождеприемных колодцев для дождевой канализации из сборного железобетона диаметром 1,0 м в грунтах сухих, 10 м3 | 0.128
Площадка ПХ-1
151 | Устройство фундаментных плит железобетонных плоских, 100 м3 | 0.0071
152 | Монтаж стенки МЖ1-4 из плит, 100 шт. | 0.04
153 | Элементы стен железобетонные однослойные из бетона плотностью 1900 кг/м3 и более, м3 | 1.76
154 | Устройство подстилающих и выравнивающих слоев оснований: из песка, 100 м3 | 0.0122
155 | Устройство подстилающих и выравнивающих слоев оснований: из песчано-гравийной смеси, дресвы, 100 м3 | 0.0092
156 | Устройство асфальтобетонных покрытий дорожек и тротуаров однослойных из литой мелкозернистой асфальто-бетонной смеси толщиной: 5 см, 100 м2 | 0.061
157 | Установка бортовых камней бетонных: при других видах покрытий сеч. 150х300 мм, 100 м | 0.037
Объект: БЛАГОУСТРОЙСТВО В ГРАНИЦАХ УЧАСТКА
44. ОЗЕЛЕНЕНИЕ
1 | Подготовка стандартных посадочных мест для деревьев и кустарников с круглым комом земли механизированным способом размером 0,8x0,6 м с добавлением растительной земли до 25%, 10 шт. | 4.1
2 | Посадка деревьев и кустарников с комом земли размером 1,0x1,0x0,6 м, 10 шт. | 4.1
3 | Подготовка стандартных посадочных мест для однорядной живой изгороди механизированным способом с добавлением растительной земли до 25%, 10 м | 6
4 | Посадка кустарников-саженцев в живую изгородь однорядную и вьющихся растений, 10 м | 6
5 | Подготовка почвы под цветники толщиной слоя насыпки 20 см, 100 м2 | 1.36
6 | Подготовка почвы для устройства партерного и обыкновенного газона с внесением растительной земли слоем 15 см механизированным способом, 100 м2 | 30.04
7 | Подготовка почвы для устройства партерного и обыкновенного газона с внесением растительной земли слоем 40 см вручную, 100 м2 | 7.51
8 | Hа каждые 5 см изменения толщины слоя добавлять или исключать по расценкам 47-01-046-1, 47-01-046-2, 47-01-046-3, 47-01-046-4, 100 м2 | 37,55
9 | Посев газонов партерных, мавританских и обыкновенных вручную, 100 м2 | 37.55
Объект: БЛАГОУСТРОЙСТВО В ГРАНИЦАХ УЧАСТКА
45. ВЕРТИКАЛЬНАЯ ПЛАНИРОВКА
1 | Планировка площадей механизированным способом, группа грунтов 1, 1000 м2 | 9.661
2 | Разработка грунта с перемещением до 10 м бульдозерами мощностью 59 (80) кВт (л.с.), 2 группа грунтов, корыта, 1000 м3 | 1.839
3 | Разработка грунта с перемещением до 10 м бульдозерами мощностью 59 (80) кВт (л.с.), 2 группа грунтов, насыпь и выемка, 1000 м3 | 1.78
4 | Разработка траншей экскаватором обратная лопата с ковшом вместимостью 0,4м3 группа грунта 2, под лотки, 1000 м3 | 0.019
5 | Уплотнение грунта прицепными кулачковыми катками 8 т на первый проход по одному следу при толщине слоя 20 см, 1000 м3 | 1.704
6 | Hа каждый последующий проход по одному следу добавлять к=4, 1000 м3 | 6.816
7 | Разработка грунта с погрузкой на автомобили-самосвалы в котлованах объемом до 1000м3 экскаватором с ковшом вместимостью 0,5м3 группа грунта 2, 1000 м3 | 1.047
8 | перевозка грузов а/м-самосвалами, грузоподъемностью 10т,работающими вне карьера на 15 км класс груза 1, отвозка, т | 1832.25
9 | Разработка грунта с погрузкой на автомобили-самосвалы экскаваторами с ковшом вместимостью 1 (1-1,2) м3, группа грунтов 2, 1000 м3 | 0.8
10 | перевозка грузов а/м-самосвалами, грузоподъемностью 10т,работающими вне карьера на 15 км класс груза 1, подвозка растительного грунта, т | 960
46. ПРИБОРЫ И СРЕДСТВА АВТОМАТИЗАЦИИ КОНДИЦИОНИРОВАНИЯ
Монтажные работы
1 | Универсальный графический контроллер, комплект, в т.ч.: | 1
| Универсальный графический контроллер DCS601C51, шт. | 1
2 | Установочный блок KJB411A, шт., в т.ч.: | 1
| Установочный блок KJB411A, шт. | 1
| Унифицированный адаптер DTA112В51, шт. | 55
| Сенсорный карандаш, шт. | 1
| Патч-корд 5е UTP длина 2,5м RJ45, шт. | 11
| Адаптер SNMP, шт. | 5
3 | Кабель, масса 1 м, кг, до 1в трубе ,кабель-канале, 100 м | 5.3
4 | Короб по стенам и потолкам, длина, м 2, 100 м | 0.12
5 | Труба по установленным конструкциям, по стенам и колоннам с креплением скобами, диаметр, мм, до 25гофтруба, 100 м | 5.2
Материалы не учтенные ценником
6 | KАБЕЛЬ СЕЧЕHИЕМ 2.0,75ММ2 =KПСВЭВ, 1000 м | 0.53
7 | Труба гофрированная с протяжкой 20 мм, м | 520
8 | Кабель-канал 16х16, шт. | 12
47. ПУСКОНАЛАДОЧНЫЕ РАБОТЫ
1 | Пусконаладочные работы по двухконтурному кондиционеру (прецизионные) | 1
2 | Пусконаладочные работы по системам отопления, вентиляции, кондиционирования | 1
3 | Пусконаладочные работы по системе гарантированного электропитания | 1
4 | Пусконаладочные работы по пожарной сигнализации | 1
5 | Пусконаладочные работы на волоконно-оптическую линию | 1
48. ЗАТРАТЫ НА ПОДКЛЮЧЕНИЕ К НАРУЖНЫМ СЕТЯМ
1 | Подключение к сетям электроснабжения | 1
2 | Подключение к сетям водоснабжения | 1
3 | Подключение к сетям канализации | 1
4 | Подключение к сетям теплоснабжения | 1
5 | Подключение к ПС "Сетевая" | 1
6 | Выполнение требований т.у на водоснабжение, водоотведение, теплоснабжение | 1
7 | Отключение, подключение ввода водопровода, канализации (3шт) | 1
8 | Отключение, подключение ввода теплоснабжения (2шт) | 1
49. ПРОЧИЕ РАСХОДЫ
1 | Снос деревьев и кустарников и компенсация городу за сносимые деревья и кустарники | 1
2 | Исполнительная съемка | 1
3 | Измерения и оценка факторов производственной среды | 1
4 | Составление технического паспорта | 1